## Rock Calc
PGB FIXING CALCULATOR |  |  |  | NL
voor schroeffundament HAPAX ROCK | [5 empty] | taal | NL
FR
Bedrijf: | [6 empty] | EN
Naam: |  |  |  | Datum: | 2018-10-08
Verantwoordelijke: |  |  |  | Project:
Telefoon: |  |  |  | E-mail:
TERRAS
|  | lengte (A) |  | cm
|  | breedte (B) |  | cm
[7 empty] | min sectie | 45x70 | 120 | 150
ONDERSTRUCTUUR HARDHOUT | [7 empty] | 63x150 | 150 | 200
| minimale sectie |  | 45x70 | mm
| h.o.h.-afstand liggers (C) |  |  | cm
| h.o.h.-afstand schroeffundament (D) |  |  | cm
|  | aantal | #DIV/0! | st
ONDERSTRUCTUUR LOOFBOOM/NAALDBOOM
| minimale sectie |  | 63x150 | mm
| h.o.h.-afstand liggers (C) |  |  | cm
| h.o.h.-afstand schroeffundament (D) |  |  | cm
|  | aantal | #DIV/0! | st
C
D
A
B

## languages (hidden)
NL | FR | EN
PGB FIXING CALCULATOR | PGB FIXING CALCULATOR | PGB FIXING CALCULATOR
voor terrasschroeven | pour vis terrasse | for decking screws
Bedrijf: | Société: | Company:
Naam: | Nom: | Name:
Telefoon: | Téléphone: | Phone:
E-mail: | E-mail: | E-mail:
Project: | Projet: | Project:
Verantwoordelijke: | Responsable: | Person in Charge:
Datum: | Date: | Date:
TERRAS | TERRASSE | DECKING
lengte (A) | longueur (A) | length (A)
breedte (B) | largeur (B) | width (B)
houtsoort | type de bois | wood type
In hardhout is voorboren steeds aangewezen | Il est conseillé de préforer dans les bois durs | It is recommanded te predrill in hardwood
PLANKEN | LAMES | DECK
breedte (C) | largeur (C) | width (C)
dikte | épaisseur | thickness
afstand | distance | distance
aantal | quantité | quantity
ONDERLIGGERS | LAMBOURDES | STRUCTURE
breedte | largeur | width
dikte | épaisseur | thickness
h.o.h.-afstand | entraxe | spacing
aantal | quantité | quantity
SCHROEVEN | VIS | SCREWS
diameter | diamètre | diameter
lengte | longueur | length
aantal | quantité | quantity
st | pcs | pcs
voor schroeffundament HAPAX ROCK | pour plot HAPAX ROCK | for screw foundation HAPAX ROCK
ONDERSTRUCTUUR HARDHOUT | POUTRES PORTEUSES EXOTIQUES | UNDER STRUCTURE HARDWOOD
ONDERSTRUCTUUR LOOFBOOM/NAALDBOOM | POUTRES PORTEUSES RESINEUX FEUILLUS | UNDER STRUCTURE TIMBER - LEAF WOOD
minimale sectie | section minimale | minimum section
h.o.h.-afstand liggers (C) | entraxe des poutres (C) | spacing under structure (C)
h.o.h.-afstand schroeffundament (D) | entraxe des plots (D) | spacing screw foundation (D)
HAPAX FIXING PRO - ONZICHTBARE BEVESTIGING | HAPAX FIXING PRO - FIXATION INVISIBLE | HAPAX FIXING PRO - INVISIBLE SYSTEM
verpakkingen | emballages | sets
doos/dozen | boîte(s) | box(es)
voor HAPAX FIXING PRO | pour HAPAX FIXING PRO | for HAPAX FIXING PRO