## LINKS
Tubo aço carbono | Barra ferro quadrado | Cálculo de engrenagens | Converter aço - construção civil | VAZÃO
Tubos e chapas de inox | Barra ferro chato | Termos técnicos em Inglês | Dimensionamento - construção civil | Perfil H
Tipos de inox | Chapa grossa | Tabela trigonométrica (Graus) | Unidades volume e capacidade | ESPESSURA PAREDE TUBO
Cantoneiras abas desiguais | Chapa fina quente | Calculo de escada | Momentos e Reações em apoios | Olhal
Cantoneiras abas iguais | Chapa fina fria | Calculo para conversão | FLAMBAGEM DE HASTES DE AÇO | SUPER LAÇO C
Perfil Tee | Chapa zincada | Compatibilidade química (1) | DIMENSIONAMENTO DE EIXOS | Manilhas
Viga "H" | Conversão polegadas milimetros | Compatibilidade química (2) | Parafuso Helicoidal | Cabos de Aço
Viga "I" | Diâmetro de furos para macho | Compatibilidade química (3) | ATRITO | Cabos de Aço
Viga "U" | Diâmetro de barras - cossinetes | Tabela de aço - construção civil | Linhas de vida | %
Barra ferro redondo | Diâmetro de furo para rosca | Tabela para argamassa | VOLUME CILINDROS | PRESSÃO CRÍTICA DA SAPATA
Simão Voloski

## Calculo para conversão
LINKS
Para Converte de | Para | Multiplique por
kgf/cm2 | lbf/pol2 | 14.2232
kgf/cm2 | bar | 0.98067
kgf/cm2 | MPa | 0.098067
kgf/cm2 | atm | 0.96784
kgf/cm2 | m.c.a. | 10
kgf/cm2 | N/mm2 | 0.098067
lbf/pol2 | kgf/cm2 | 0.070308
lbf/pol2 | bar | 0.068944
lbf/pol2 | MPa | 0.0068944
lbf/pol2 | atm | 0.068049
lbf/pol2 | m.c.a. | 0.70308
lbf/pol2 | N/mm2 | 0.0068944
bar | kgf/cm2 | 1.0197
bar | lbf/pol2 | 14.5045
bar | MPa | 0.1
bar | atm | 0.98693
bar | m.c.a. | 10.1972
bar | N/mm2 | 0.1
MPa | kgf/cm2 | 10.1972
MPa | lbf/pol2 | 145.045
MPa | bar | 10
MPa | atm | 9.8693
MPa | m.c.a. | 101.9716
MPa | N/mm2 | 1
atm | kgf/cm2 | 1.0332
atm | lbf/pol2 | 14.6953
atm | bar | 1.0132
atm | MPa | 0.10132
atm | m.c.a. | 10.3326
atm | mmHg | 760
atm | N/mm2 | 0.10132
m.c.a. | kgf/cm2 | 0.1
m.c.a. | lbf/pol2 | 1.4223
m.c.a. | bar | 0.098067
m.c.a. | MPa | 0.0098067
m.c.a. | atm | 0.096784
m.c.a. | N/mm2 | 0.0098067
mmHg | atm | 0.0013158
N/mm2 | kgf/cm2 | 10.1972
N/mm2 | lbf/pol2 | 145.045
N/mm2 | bar | 10
N/mm2 | MPa | 1
N/mm2 | atm | 9.8693
N/mm2 | m.c.a. | 101.9716
CONVERSÃO DE UNIDADES
Comprimento:
1 Km = 103 m | 1 m = 39,37 in = 3,28 ft
1 cm = 10-2 m | 1 milha = 1,609 Km = 1609 m
1 mm = 10-3 m | 1 milicron(mm ) = 10-9 m
1 in = 2,54 cm | 1 angstom(A) = 10-10 m
1 ft = 12 in = 30,48 cm | 1 micron (m ) = 10-6 m
Área
1 ft2 = 144 in2 = 929 cm2
1 m2 = 10,76 ft2 = 104 cm2
Massa
1 Kg = 2,2046 lb = 0,06852 lug
1 lb = 453,6 g = 0,03108 slug
1 slug = 32,174 lb = 14,59 Kg
1 Kg = 1000 g
Volume
1 m3 = 103 litros = 35,32 ft3
1 US galão = 231 in3 = 3,785 litros
1 galão Inglês = 1,201 US galão
1 ft 3 = 7,481 US galão = 0,02832 ft3 = 28,32 litros
1litro = 103 cm3 = 61,02 in3 = 0,03532 ft3
Velocidade
1Km/h = 0,2778 m/s = 0,6214 mi/h = 0,9113 ft/s
1 mi/h = 1,467 ft/s = 1,609 Km/h = 0,447 m/s
Força
1 Kgf = 9,8 N
lbf = 32,2 pdl
1 N = 105 dina = 0,1020 Kgf = 0,2248 lbf
1 lbf = 4,448 N = 0,4536 Kgf = 32,17 pdl
Energia
1 Joule = 107 erg = 0,7376 lbf.ft = 0,238 g.cal = 9,481×10-4 Btu
1 cal = 4,186 Joule = 3,087 lbf.ft = 3,968×10-3 Btu
1 lbf.ft = 1,956 Joule = 0,9299 cal = 1,285×10-3 Btu
1 Kwh = 3,6×106 Joule = 860 Kcal = 3413 Btu
Potência
1 watt = 1 Joule/s = 107 erg/s = 0,2389 cal/s
1 Hp = 550 lbf.ft/s = 745,7 watt
1 Kw = 1,341 Hp = 737,6 lbf.ft/s = 0,9483 Btu/s
Pressão
1 N/m2 = 10 dina/cm2 = 9,868×10-6 atm = 2,089×10-2 lbf/ft2
1 lbf/in2 = 6895 N/m2 = 5,171 cmHg = 27,69 in H2O
1atm = 760 mmHg = 29,92 inHg = 1,1013×105 N/m2 = 14,7 lbf/in 2 = 406,8in H2O
Densidade
1 g/cm3 = 103 Kg/m3 = 62,43 lb/ft3 = 1,94 slug/ft3
1 lb/ft3 = 0,01602 g/cm3
1 slug/ft3 = 0,5154 g/cm3
DH2O = 1 g/cm3 = 103 Kg/m3
Viscosidade Dinâmica
1 poise(p) = 102 centipoise(cp) = 2,09×10-3 lbf sec/ft2 = 0,0672 pdl sec/ft2
Viscosidade Cinemática
1 stokes(st) = 102 centistokes(cst) = 1,076×10-3 ft2/sec
1 ft 2/sec = 92900 cst = 0,01 st
Temperatura
K = C + 273,15 = 5/9 R
R = F + 459,67 = 9/5 K
C = 5/9 (F-32) = K - 273,15
F = 9/5 C + 32 = R - 459,67
Constante dos Gases
0,082 atm m3/Kg mol K 1,977 cal/g mol K
1,987 Btu/l mol R 10,73 psia ft3 /lb mol R
8,314 kPa m3/Kg mol R 8,314 J/g mol K
82,06 cm3 atm /g mol K 0,082 atm l/g mol K
21,9 inHg ft3 /lb mol R 0,7302 ft3 atm/lb mol R
83,14 cm3 bar/mol K

## Termos técnicos em Inglês
LINKS
A |  | B |  | C |  | D |  | E |  | F |  | G |  | H |  | I |  | J |  | L |  | M |  | N |  | O |  | P |  | Q |  | R |  | S |  | T |  | U |  | V |  | W |  | Z
Abafador de ruído | Ear muff | Bacia | Basin | Cabine (de conj de manobra) | Enclosure | dar Corda | To wind | Economizador de gás | Gas saving valve | Faixa atenuante | Stop-band | Gabarito (de marcar) | Template | Haste | Rod, stem | Içar | To hoist, to lift | Janela de inspeção | Handhole | Lacuna (em um semicondutor) | Hole | Macaco (do tipo para automóvel) | Jack | Não isolado | Uninsulated | Óculos ampla visão | Full view goggles | Pá | Spade (de bico), shovel | Quina [viva] | [Sharp] edge, [sharp] corner | Rabicho | Tail | Saia (de isolador) | Shed, skirt, shell | Tacômetro | Tachometer | Ultrapassar | To surpass, to exceed, to overtake | Valor | Value, worth, amount | Wattímetro | Wattmeter | Zarcão | Red lead
Abertura central | Center break | Bainita | Bainite | Cablagem de ignição anti-interferências | Ignition-cable harness | Decalagem da freqüência da onda portadora | Carrier frequency shift | Efeito de fundo | Background effect | Faixa de servidão | Right of way | Gabinete | Cabinet | Haste com rosca total | Threaded bar | Igualação de cores | Color matching | Jaque | Jack | Lado | Side | Maçaneta | Handle | Neste (documento, texto) | Herein | Óculos de segurança | Safety eye-wear, safety glasses | Padrão (modelo) | Pattern |  |  | Radiador | Cooling fin | Saída de sincronismo | Pulling out of synchronism | Talha | Ratchet | Umidade [relativa] | [Relative] humidity | Valor [de crista] [de pico] | [Crest] [peak] value |  |  | Zincagem | Galvanizing
Abertura das lâminas | Blade stop | Baixa tensão | Low voltage | Cabo cintado | Belted cable | Declínio (de uma memória) | Decay | Efeito pelicular | Skin effect | Faixa passante | Pass-band | Galvanização eletrolítica | Electroplating galvanizing | Haste de aterramento | Grounding rod | Iluminação por projeção | Floodlighting | Jato | Outpour, gush | Lâmina (de chave ) | Switch blade | Macho (para abertura de roscas) | Tap | Neste ponto | Hereupon | Óculos de segurança para capacete | Goggles for safety cap | Painel frontal | Front panel |  |  | Radiointerferência | Radio-interference, radio-influence | Saliência do enrolamento (de máquina) | Winding overhang | Tambor (de máquina) | Spider | Unidade amovível | Plug-in unit | Valor atual | Present value |  |  | Zincagem por imersão a quente | Hot-dip galvanizing
Abertura dos contatos | Contact wipe | Balanceamento de canais | Channel balancing | Cabo de aço | Steel wire strand, steel cable | Defasador | Phase shifter | Eflúvio | Glow conduction | Falha | Failure, fault, flaw | Galvanização por imersão a quente | Hot-dip galvanizing | Haste para âncora | Anchor rod | Ímã | Magnet | Jato (de gases) | Exhaust | Laminação | Rolling | Macho e fêmea (encaixes de madeira) | Tongue and groove | Névoa salina [ensaio de] | Salt-fog spray [test] | Óculos de solda | Welding goggles | Palheta | Finger |  |  | Raio (descarga atmosférica) | Lightning strike | Sapatilha | Guy thimble | Tampa | Lid, cover, cap, plug | Unidade geradora | Generation unit | Valor de designação | Nominal value |  |  | Zincagem eletrolítica | Electroplating galvanizing
Abertura lateral | Side break | Balancim | Yoke, yoke plate, rocker arm | Cabo de alumínio [CA] | Aluminum stranded conductor [ASC] | Defectibilidade | Blemish | Eixo | Shaft, spindle | Falha de bloqueio | Breakthrough, arc-through | Gama de cores | Color gamut | Hélice (de turbina) | Propeller | Imitância de acesso | Driving point immitance | Jato [de água] [de ar] | [Water] [air] jet | Laminado | Rolled | Malha (de circuito) | Loop | Nível básico de isolamento [NBI] | Basic impulse level [BIL] | Óculos para maçariqueiro | Eye-cup goggles | Para este (fim, objetivo) | Hereto |  |  | Raio (energia radiante) | Ray | Secador (de sílica-gel) | Dehydrator | Tampa (de máquina) | End shield | Urdidura | Warp | Valor de durabilidade (de relé) | Endurance value |  |  | Zona de alcance normal | Arm's reach
Abertura vertical | Vertical break | Banda de energia | Energy band | Cabo de alumínio com alma de aço [CAA] | Aluminum conductor steel reinforced [ASCR] | Defeito | Defect | Eixo (geométrico) | Axis | Falha de disparo | Firing failure | Gancho | Hook | Hermético | Airtight | Imitância de fechamento | Terminating immitance | Jato de areia | Sandblasting | Lâmpada | Electric light, electric bulb | Mancal | Bearing | Nominal | Rated | Oferta | Bid (for), tender (for) | Pára-raios | Lightning arrester, surge diverter |  |  | Raio (geométrico) | Radius | Seção (de subestação) | Bay | Tampão | Plug, stopper, cover | Usinado | Machine-made | Valor de operação (de relé) | Operate value |  |  | Zumbido | Buzz, hum
Abóbada | Vault | Bandagem | Binding band | Cabo de alumínio-liga [CAL] | All-aluminum alloy conductor [AAAC] | Defletor de ar | Air trunking | Eixo de acionamento | Drive shaft | Falha de ignição | Misfire | Gancho para peso adicional | Hold-down weight hook | Homologar | To approve, to certify, to confirm, to ratify | Imposto | Tax | Jitter (de videoteipe) | Jitter | Lâmpada festão | Festoon lamp | Mancal de bucha | Sleeve bearing | Nota Fiscal | Invoice | Oficina | Workshop | Pára-raios com centelhador) | Gapped-type lightning arrester |  |  | Ramo (de circuito) | Branch | Seccionador | Disconnecting switch, isolator, disconnector | Tampão de visita | Manhole cover, surface box | Usinar | To machine, to tool, to mil | Valor efetivo | Actual value, effective value
Acabamento | Finish, finishing | Banda proibida | Forbidden band | Cabo de alumínio-liga [CAL] | Aluminum alloy conductor [AAC] | Deformação (mecânica) | Strain | Eixo motor (de gravador magnético) | Capstan | Falta (ausência) | Lack | Gancho-bola | Ball hook | Hidroelétrica | Hydroelectric power plant | Imposto (aduana, herança, transferência) | Duty | Junta | Joint | Lâmpada fotoflash | Photoflash lamp | Mancal de encosto | Location bearing | Núcleo | Core | Ofuscamento | Glare | Pára-raios de expulsão | Expulsion-type lightning arrester |  |  | Ramo de realimentação | Feedback path | Seccionar (eletricamente ) | To isolate | Taxa (aduana, herança, transferência) | Duty |  |  | Valor eficaz | Root mean square [RMS] value
Ação em degrau | Step action | Banda vazia | Empty band | Cabo de alumínio-liga com alma de aço [CALA] | Aluminum-alloy conductor steel reinforced [AACSR] | Demão | Coat | Eixo principal | Main shaft | Falta de fase | Phase failure | Gancho-olhal | Eye hook, eye hanger |  |  | Impulso atmosférico | Lightning impulse | Junta hermética | Hermetic seal | Lâmpada para fotografia | Photoflood lamp | Mancal de escora | Thrust bearing | Núcleo (magnético) de folha enrolada | Strip-wound core | Ohmímetro | Ohmmeter | Pára-raios de resistor não-linear | Non-linear resistor type lightning arrester |  |  | Ramo direto | Forward path | Seletividade (a sobrecorrentes) | Overcurrent discrimination | Taxar | To rate |  |  | Valor instantâneo | Actual value
Ação sustentadora | Holding action | Bandeja | Tray | Cabo de ligação (de instrumento) | Instrument lead | Densidade (adimensional, geralmente 20/4 ºC) | Specific gravity | Elemento condutor estranho | Extraneous conductive part | Farol (de veículo) | Headlamp | Garfo | Clevis |  |  | Impulso de manobra | Switching impulse |  |  | Lançar (cabo) | To pull | Mancal de segmentos | Pad type bearing |  |  | Olhal | Eye, eyelet | Pára-raios tipo Franklin | Franklin-type lightning arrester |  |  | Ramo funciona l | Functional chain | Seletor de comando | Selector switch | Tecla (de chave de teclado) | Piano-key button |  |  | Valor medido (de relé) | Just value
Ação tudo-ou-nada | On-off action | Barra | Bar, rod | Cabo multiplexado | Bundle assembled aerial cable | Dentado (engrenagem) | Geared | Elemento de contato (de relé) | Contact member | Faseamento de canais | Channel phasing | Garfo (de isolador) | Clevis |  |  | Inclusão | Inclusion |  |  | Lance [de condutor] | [Conductor] length | Mancal liso | Journal bearing |  |  | Onda direta | Forward wave | Parafuso (de rosca cilíndrica) | Bolt |  |  | Ranhura (de máquina) | Slot | Sem costura (tubos e outros) | Seamless | Telecomutação | Teleswitching |  |  | Valor médio | Average value, mean value
Aceitador | Acceptor | Barra coletora | Collecting busbar, collecting bar | Cabo pára-raios | Earthwire, groundwire, steel overhead ground | Dente (recorte, reentrância) | Indentation | Eletrização | Electric induction | Fasímetro | Phase-meter, phase-indicator | Garfo-bola | Ball clevis |  |  | Incrustação | Incrustation, encrustation, crust, enrusting |  |  | Lanterna | Pocket lamp | Mandril | Chuck, mandrel |  |  | Onda estacionária | Standing wave | Parafuso (de rosca cônica) | Screw |  |  | Raquete [simples] [dupla] | [Single] [double] racket | Sem fio | Wireless | Telessinalização | Remote signaling |  |  | Valor médio quadrático | Root mean square [RMS] value
Acendedor | Lighter | Barra ônibus | Omnibus bar, busbar | Cabo tubular | Pipe-type cable | Deriva [de freqüência] | [Frequency] drift | Eletrodeposição | Electroplating | Fator de defasagem | Displacement factor | Garfo-garfo | Clevis -clevis |  |  | Indelével | Indelible |  |  | Lasca | Chip, splinter, sliver | Mangueira | Hose |  |  | Onda inversa | Backward wave | Parafuso calibrador | Calibrating screw |  |  | Raspa (tipo de couro) | Chromesplit | Sem solda | Weldless | Telessupervisão | Telemonitoring |  |  | Valor nominal | Rated value
Acendimento (de válvula a gás) | Firing | Barramento [principal] | [Main] bus | Cadeia (mecânica) | Chain, link | Derivação (desvio) | Shunt | Eletrodo [de carvão] [de tungstênio] | [Carbon] [tungsten] electrode | Fator de dissipação | Dissipation factor | Garfo-olhal [90°] | [90°] clevis eye |  |  | Indicador | Gauge |  |  | Latão (cobre + zinco) | Brass | Manilha | Shackle, anchor shackle, chain shackle |  |  | Operação em servo | Slave operation | Parafuso chumbador | Anchor bolt |  |  | Raspar | To scrub, to scrape | Sensor (de instrumento de medição) | Probe | Têmpera | Temper |  |  | Válvula [borboleta] [macho] | [Butterfly] [plug] valve
Acesso | Port | Barreira | Barrier | Cadeia [simples] [dupla] [múltipla] de ancoragem | [Single] [double] [multiple] dead-end assembly | Derivação (posição) | Tap | Eletrodo de manutenção | Keep-alive electrode, primer electrode | Fator de distorção | Distortion factor | Gaxeta | Gasket |  |  | Indicador de nível de óleo | Oil level gauge |  |  | Leiaute | Layout | Manilha para peso adicional | Hold-down shackle, tie-down shackle |  |  | Operação em servo seguidor | Slave tracking operation | Parafuso de cabeça abaulada | Button-head bolt |  |  | Rastrear | To trace | Sentido anti-horário (no) | Counterclockwise, anti-clockwise | Tempo de abertura | Opening time |  |  | Válvula de alívio | Relief valve
Acessórios | Accessories, fittings | Barreira iônica | Ion trap | Cadeia [simples] [dupla] [múltipla] de suspensão | [Single] [double] [multiple] suspension assembly | Derivador [elétrico] [magnético] | [Electric] [magnetic] shunt | Eletroduto | Conduit | Fator de mérito | Figure of merit | Geração | Generation |  |  | Indicador de posição | Position indicating device |  |  | Lentes de proteção para soldador | Welding lenses | Manivela | Crank |  |  | Operação não manual [dependente] | [Dependent] power operation | Parafuso de cabeça chata | Flat-head bolt |  |  | Rastreabilidade | Traceability | Sentido de bloqueio (de válvula ou braço conversor) | Non-conducting direction | Tempo de bloqueio (de válvula a gás) | Paralysis time |  |  | Válvula de disparo | Trigger tube
Acessórios deconectáveis | Separable connectors | Barreta | Conductor barrel | Cadeia de ferragens | Hardware assembly | Descarga (de acumulador ou bateria) | Discharge | Eletroímã | Electromagnet | Fator de perdas dielétricas | Dielectric loss factor | Gerador [de corrente alternada] | [Alternating-current] generator |  |  | Índice de neutralização | Neutralization index |  |  | Levantar (erguer) | To lift, to hoist | Manobra | Operation, handling |  |  | Ordem de Compra (AFM) | Purchase Order | Parafuso de cabeça fendida | Slotted-head screw |  |  | Reator (de lâmpada de descarga) | Ballast | Sentido horário (no) | Clockwise | Tempo de estabelecimento | Make time |  |  | Válvula de memória | Storage tube
Acionamento | Drive | Base (fundação) | Base | Cadeia de isoladores | Insulator assembly, insulator string, insulator set | Descarga (de pilha elétrica) | Drain | Elétron ligado | Bound electron | Fator de plenitude | Fullness factor | Giro lento (de máquina) | Inching |  |  | Índice de refração | Refraction index |  |  | Lide | Lead | Manobra (eletrônica) de potência | Electronic power switching |  |  | Oscilante | Oscillating | Parafuso de cabeça quadrada | Square-head bolt |  |  | Rebarba | Burr, fin, flash | Serra [circular] | [Circular] saw | Tempo de fechamento | Closing time |  |  | Vão (de linha aérea) | Span
Acionamento intermitente | Inching | Base (embasamento, fundamentação) | Basis | Cadeia de suspensão em V [assimétrico] | [Asymmetrical] V-suspension assembly | Descarga disruptiva [ou descarga de contorno] (ascepção genérica) | Disruptive discharge, disruptive breakdown, | Elétron solitário | Lone electron | Feixe | Bundle | Grade (de acumulador a chumbo-ácido e de válvula eletrônica) |  |  |  | Indução [elétrica ] | [Electric] flux density |  |  | Ligação equipotencial | Equipotential bonding | Manobrar (um relé) | To cycle |  |  | Overhang" (de placa impressa) | Overhang | Parafuso de recalque | Suppression bolt |  |  | Rebite | Rivet | Serviço pesado | Heavy duty | Tempo de fusão (de dispositivo fusível) | Pre-arcing time |  |  | Vapor | Vapor, vapour
Acionamento motorizado | Motor drive | Bastão | Stick | Caixa de câmbio | Gearbox | Descarga disruptiva (em meio gasoso ou líquido ou ao longo de superfície sólida) | Flashover, sparkover | Elevação de temperatura | Temperature rise | Feixe de "n" subcondutores | "n" - conductor bundle |  |  |  |  | Indução [eletromagnética] (grandeza) | [Electromagnetic] induction |  |  | Lima | File | Mantimento (de elemento de memória) | Holding |  |  |  |  | Parafuso de rosca dupla | Double arming bolt |  |  | Reboco | Plaster | Sifão | Trap (Mec.), siphon (Instr.) | Tempo de integração | Averaging time |  |  | Vapor [de mercúrio] [ de sódio] | [Mercury] [sodium] vapor
Acionar | To drive, to handle, to activate | Batente | Stop, catch | Caixa de ligação | Terminal box | Descarga disruptiva (através de um sólido) | Puncture | Elo | Link | Feixe de [2] [3] [4] subcondutores | [Twin-] [triple-] [four-] conductor bundle |  |  |  |  | Indução [magnética] | [Magnetic] flux density |  |  | Limitador de corrente | Current limiter | Manutenção | Maintenance |  |  |  |  | Parafuso de rosca soberba | Hex log bolt |  |  | Recozimento [magnético] | [Magnetic] annealing | Silicone | Silicon | Tempo de interrupção | Break-time, total clearing time |  |  | Vapor d'água | Steam
Aço [forjado][fundido][laminado] | [Forged][cast][rolled] steel | Bateria (de acumuladores) | Storage battery | Caixa de teste | Test cabinet | Descarga luminescente | Glow discharge | Elo (de uma corrente) | Chain | Fenda (ao longo de um comprimento) | Split |  |  |  |  | Indutor de alisamento | Smoothing inductor |  |  | Limpador de bicos | Tip cleaner | Mão francesa [normal] [em V] [para beco] | [Flat] [Angle] [Alley] crossarm brace |  |  |  |  | Parafuso guia | Driving bolt |  |  | Recuperar | To recover | Sinal de realimentação | Feedback signal | Tempo de operação (de relé) | Operate time |  |  | Vapor metálico | Metal halide
Aço inoxidável | Stainless steel | Batido [alumínio] [ferro] | Wrought [aluminum] [iron] | Caixa do mancal | Bearing housing | Descarga parcial | Partial discharge | Elo (extremidade de ferragem) | Eye | Fenda (em geral) | Crack, slit |  |  |  |  | Informação de supervisão | Monitored information |  |  | Limpador de bocal | Cleaning nozzle | Máquina com excitação em derivação | Shunt machine |  |  |  |  | Parafuso máquina | Machine bolt |  |  | Rede (elétrica) | Network | Sinalização | Signaling | Tempo de ponte (de relé) | Bridging time |  |  | Vaqueta (tipo couro) | Natural cowhide, vaqueta leather
Aço zincado | Galvanized steel | Batimento | Beat | Calço | Wedge, shim | Descarregador de chifres | Horn spark gap | Elo fusível | Fuse link | Fenda (sulco reto e estreito, especialmente em máquinas) | [5 empty] | Informação fugaz | Fleeting information |  |  | Lingote | Ingot | Marreta | Club hammer |  |  |  |  | Parafuso olhal | Eyebolt |  |  | Rede de distribuição [aérea] [subterrânea] | [Overhead] [underground] network | Sistema de telecontrole interrogativo | Polling telecontrol system | Tempo de prontidão | Stand-by |  |  | Vara | Pole
Aço bessemer ácido | Acid bessemer steel | Bens | Goods | Caldeamento | Welding, brazing | Descarregar | To unload | Elo-bola | Ball eye | [6 empty] | Instrumento (de medição) de multiescala | Multi-scale instrument |  |  | Linha de retardo | Delay line | Martelo [com unha] [de bola] | [Claw] [ball] hammer |  |  |  |  | Parafuso sem fim | Worm gear |  |  | Refletor multiflector | Multi-flector optical system | Sobrecarga | Overload | Tenaz (ferramenta) | Tongs |  |  | Variador de tensão (máquina) | Booster
Acolchoamento (de cabo) | Bedding | Bias (de sistema de potência) | Bias | Calor específico | Specific heat | Desconector [primário] [secundário] | [Primary] [secondary] disconnector | Elo-olhal | [90º] [90º] eye link | [6 empty] | Instrumento (de medição) de multifaixa | Multi-range instrument |  |  | Linha limite do céu | No-sky line | Martelo hidráulico | Hydraulic hammer |  |  |  |  | Parafuso sextavado | Hexagonal bolt |  |  | Região de depleção | Depletion layer | Sobre-sinal (de resposta a degrau) | Overshoot | Tensão (elétrica) | Voltage, tension |  |  | Varímetro | Varmeter
Acompanhamento de um contato (de relé) | Contact follow | Biela | Connecting rod, piston rod | Camada (estrato) | Layer | Desembalar | To unpack | Embreagem | Clutch | [6 empty] | Instrumento (de medição) de multifunção | Multi-function instrument |  |  | Líquido penetrante | Liquid penetrant | Martensita | Martensite |  |  |  |  | Parafuso sextavado métrico | Hexagonal head metric machine bolt |  |  | Região de dreno (de um transistor a efeito de campo) |  | Sobreindicação (de instrumento de medição) | Overshoot | Tensão (mecânica) | Stress |  |  | Varredura (de osciloscópio) | Sweep
Acondicionamento | Packing | Bipólo | One-port network | Camada (revestimento) [de zinco] [de prata] [de estanho] | [Zinc][silver][tin] coating | Desempenho | Performance | Emenda (de fita magnética) | Splice | [6 empty] | Instrumento (de medição) unifunção | Single-function instrument |  |  | Liso | Smooth, even, plain, flat | Máscara [contra gases] [contra poeira] | [Gas] [dust] mask |  |  |  |  | Parafuso-olhal | Bolt eye |  |  |  |  | Soldagem | Welding | Tensão crítica de impulso | Critical impulse flashover voltage |  |  | Vazamento | Leakage
Acoplamento [óptico] | [Optical] coupling | Bitola (de condutor) | Size, gauge | Câmara | Chamber | Desfuncionamento | Moding | Emenda [termocontrátil ou contrátil a frio] | [Hot shrink ou cold shrink] splice | [6 empty] | Instrumento (de medição) de unifaixa | Single-range instrument |  |  | Lista de Embarque | Shipping list | Máscara de solda | Welding helmet |  |  |  |  | PARD | PARD [Periodic and/or Random Distribution] |  |  |  |  | Soldagem (solda branca, solda fraca, solda de estanho) |  | Tensão de alimentação | Supply voltage |  |  | Vedação | Gasketing, sealing
Admissível | Admissible, allowable, permissible | Blindagem para condensação de vapor | Vapor condensing shield | Câmara a vácuo | Vacuum chamber | Desigual | Unequal | Emenda de compressão | Compression splice | [6 empty] | Instrumento de bobina móvel | Permanent-magnet moving-coil instrument |  |  | Lixa | Emery cloth, sandpaper | Massa | Weight (por tradição), mass |  |  |  |  | Partida (de máquina) | Starting | [6 empty] | Tensão de carga | Charging voltage |  |  | Velocidade de escorvamento | Build-up speed
Aéreo | Overhead | Blindagem repartidora (de tensão) | Grading screen | Câmara de bolhas | Bubble chamber | Desligamento | Disconnection, switching off | Emenda de retenção | Stop-joint | [6 empty] | Insulador | Isolator |  |  | Lote [tamanho do] | Lot [size] | Massa (peso) secado em estufa | Oven-dried weight |  |  |  |  | Partir (um relé) | To start |  |  |  | Gate |  |  | Tensão de corte (de válvula eletrônica) | Cut-off voltage |  |  | Ventilador | Fan
Aestatismo | Absence of offset | Bloco de elementos de válvula | Valve device stack | Câmara de expansão | Expansion chamber | Deslizar | To slip | Emissão (eletrônica) parasita | Stray emission | [6 empty] | Interligação | Interconnection |  |  | Lubrificante | Lubricant | Massa condutora exposta | Exposed conductive part |  |  |  |  | Passo (de isolador) | Spacing |  |  | Regime (de equipamento elétrico) | Duty |  |  | Tensão de disparo de porta | Gate trigger voltage |  |  | Verga | Lintel
Afastador de armação secundária | Spacing for secondary racks | Bloqueio de disparo (de osciloscópio) | Trigger hold-off | Câmara de extinção | Quenching chamber, extinction chamber, suppression chamber, arc-control device | Desmoldagem | Shakeout | Empenamento (de isolador) | Camber | [6 empty] | Intermitência (de luminância ou cor) | Flicker |  |  | Lucro | Proceeds, profit | Massa linear | Linear density |  |  |  |  | Passo (de rosca) (de engrenagem) | Pitch |  |  | Regime contínuo | Continuous duty |  |  | Tensão de entrada | Input voltage |  |  | Vergalhão | Rod
Afastamento energético | Energy gap | Bobina | Coil | Câmara de névoa | Cloud chamber | Desmontar | To disassemble | Empenar | To warp, to bend, to buckle | [6 empty] | Intermitência (em sinais gravados) | Flutter |  |  | Lugar (geométrico) dos corpos negros | Planckian locus | Matéria-prima | Raw material |  |  |  |  | Passo do sulco (de um disco) | Pitch |  |  | Regime de funcionamento | Working conditions |  |  | Tensão de extinção do efeito corona | Corona extinction voltage |  |  | Verificação | Checking
Aferição (de instrumentos) | Gaging, checking | Bobina de arranque (de partida) | Starting coil | Câmara de sopro | Arc chute | Diafonia | Cross-talk | Empeno | Warpage, warping, bend, curvity | [6 empty] | Interruptor | Switch |  |  | Lugar (geométrico) dos estímulos acromáticos | Achromatic locus | Material absorvedor | Getter |  |  |  |  | Peça de contato (de relé) | Contact tip |  |  | Regime estacionário | Steady state |  |  | Tensão de flutuação | Fluctuation voltage |  |  | Verniz | Varnish
Afiador de tungstênio | Tungsten grinder | Bobina de bloqueio | [Radiofrequency] choke, [RF] choke | Câmara traçadora | Track chamber | Diagrama [esquemático] | [Schematic] diagram | Empilhadeira | Fork-lift truck, stacker | [6 empty] | Interruptor de alavanca | Toggle switch |  |  | Lugar (geométrico) dos estímulos espectrais | Spectrum locus | Material fluorescente (luminescente) | Phosphor |  |  |  |  | Pedestal do mancal | Bearing pedestal |  |  | Regime permanente | Steady state |  |  | Tensão de isolamento | Insulation voltage |  |  | Vibração dos contatos (de relé) | Bounce
Afloramento | Outcropping | Bobina de campo | Field coil | Camisa do mancal | Bearing shell | Diagrama de blocos | Block diagram | Empilhamento | Pile-up | [6 empty] | Intertravamento [magnético] [mecânico] | [Magnetic] [Mechanical] interlock |  |  | Luminária | Luminaire, lighting fitting | Matiz | Hue |  |  |  |  | Pedido | Procurement |  |  | Regime severo (trabalho pesado) | Heavy duty |  |  | Tensão de limiar | Threshold voltage |  |  | Vida útil | Life time
Ajustável | Adjustable, adaptable | Bobina de indução | Induction coil | Campânula (de isolador) | Cap | Diagrama tensão-deformação | Stress-strain diagram | Empolamento | Blistering, bubbling | [6 empty] | Intervalo de descanso | Hold-off interval |  |  | Luminária difusora | Softlight | Matriz (de compressão) | Die |  |  |  |  | Penca de isoladores | Insulator string |  |  | Registro | Stopcock, faucet, draining valve, valve |  |  | Tensão de não disparo de porta | Non-trigger gate voltage |  |  | Vidrado | Glaze, glazed, glassy
Ajuste | Adjustment | Bobina de madeira | Wooden reel | Campo elétrico | Electric field strength, electric field | Diário Oficial | Gazette | Enchimento (de cabo) | Filler | [6 empty] | Intervalo de medição (de instrumento) | Measuring span |  |  | Lupa | Magnifying glass | Matriz (fundição) | Crucible |  |  |  |  | Percussor (de dispositivo fusível) | Striker |  |  | Registro de gaveta | Gate valve |  |  | Tensão de operação | Operating voltage |  |  | Vidro composto | Flashed glass
Alavanca | Lever | Bobina do induzido | Armature coil | Campo magnético | Magnetic field strength, magnetic field | Diligenciador | Forwarding agent | Endurecimento | Hardening | [6 empty] | Intervalo em vazio | Idle interval |  |  | Luva de emenda a torção | Twisting sleeve | Matriz (Mat.) | Matrix |  |  |  |  | Perda de bloqueio inverso | Backfire |  |  | Regulação [dinâmica] [estática] | [Dynamic] [static] regulation |  |  | Tensão de passo | Step voltage |  |  | Vidro facetado | Figured glass
Alavanca [externa] | [External] lever | Bobina em U | Hairpin coil | Canal | Channel, canal, lead lane, duct, runaway | Dínamo | Dynamo | Engastamento | Crimping | [6 empty] | Invólucro | Enclosure, envelope |  |  | Luva de emenda de compressão | Compression splice, compression joint | Mecanismo de operação [motorizada] | [Motor] operating mechanism |  |  |  |  | Perdas [em vazio] | [No-load] losses |  |  | Reivindicar | To claim |  |  | Tensão de radiointerferência [TRI] | Radio influence voltage [RIV] |  |  | Vidro recozido | Annealed glass
Alavanca de conexão e desconexão | Racking handle | Bobina morta (de máquina) | Dummy coil | Capacete | Hard hat, safety cap | Disco guia | Guide disc | Engate concha-bola | Ball-socket coupling | [6 empty] | Isolação (material) | Insulation |  |  | Luva de reparo | Repair sleeve | Mediana | Median, mean |  |  |  |  | Perfeito (bem acabado) | Perfect ,sound, clear |  |  | Relé | Relay |  |  | Tensão de saída | Output voltage |  |  | Vidro temperado | Toughened glass
Alça (para içamento) | Lug | Bobina móvel | Moving coil | Capacidade de [estabelecimento] [interrupção] | [Making] [breaking] capacity | Disjuntor [bipolar] [tripolar] | [Two-] [three-]pole circuit breaker | Engate garfo-olhal | Clevis-eye coupling | [6 empty] | Isolação a ar | Air insulation |  |  | Luva para haste de aterramento | Coupling for ground rod | Medida materializada | Material measure |  |  |  |  | Perfuração (em isolação) | Puncture |  |  | Relé de derivação | Shunt relay |  |  | Tensão de teste | Test voltage |  |  | Viga | Girder, beam
Alça de suspenção | Lifting lug | Bocais de sopro | Gas nozzle | Capacidade de condução de corrente | Current-carrying capacity, ampacity | Disjuntor a pequeno volume de óleo | Low oil-content circuit breaker | Engrenagem [cilíndrica] [cônica] | [Cylindrical] [conical] gear | [6 empty] | Isolador antipoluição | Fog type insulator (só isoladores de disco) |  |  | Luz de freio (de veículo) | Stop lamp | Medidor [de tarifa múltipla] | [Multi-rate] meter |  |  |  |  | Perfuração (furo) | Perforation |  |  | Relé de sobrecorrente | Overcurrent relay |  |  | Tensão de toque | Touch voltage |  |  | Viga duplo T | I-beam
Alcance | Range | Bóia | Float | Capacidade de estabelecimento | Making capacity | Disjuntor de abertura condicionada | Fixed trip circuit-breaker | Enlace de corrente | Current linkage | [6 empty] | Isolador bastão | Long-rod insulator |  |  | Luz limite (de veículo) | Clearance lamp, marker lamp | Mercadorias | Goods |  |  |  |  | Perlita | Paerlite |  |  | Relé de tudo ou nada | All-or-nothing relay |  |  | Tensão disruptiva de freqüência industrial | Power-frequency flashover voltage, low-frequency flashover voltage |  |  | Viga H | H-beam
Aleatório | Random | Bolha [glóbulo] | Bubble | Capacidade de interrupção [de curto-circuito] | [Short-circuit] breaking capacity | Disjuntor de abertura livre | Trip-free circuit-breaker | EnroIamento de bobinas em U | Push-through winding | [6 empty] | Isolador castanha | Guy strain insulator, strain insulator |  |  | Linha de alimentação | Feed line | Metal branco | White metal |  |  |  |  | Permissividade | Permittivity |  |  | Relé fotelétrico | Photoelectric control |  |  | Tensão disruptiva de freqüência industrial [a seco] [sob chuva] | Power-frequency [dry] [wet] flashover voltage, |  |  | Viga I | I-beam
Alerta | Alarm, alert, warning | Bolha [de ar] | [Air] blister | Capacidade de separação | Discrimination (em telecontrole) | Disjuntor extraível | Truck-mounted circuit breaker | Enrolamento | Winding, coiling | [6 empty] | Isolador de ancoragem | Anchoring insulator |  |  |  |  | Metal quase branco | Near-white metal |  |  |  |  | Persistência (da luminância) | After-glow |  |  | Religador | Recloser | [6 empty] | Viga T | T-beam
Alicate [universal] | [Universal] pliers | Bombeamento (de sistema de controle) | Hunting | Capacidade limite de manobra (de relé) | Limiting cycling capacity | Disparador [de abertura] [de fechamento] | [Opening] [closing] release | Enrolamento costurado (de máquina) | Pull-through winding | [6 empty] | Isolador de cadeia | String insulator |  |  |  |  | [Método dos] mínimos quadrados | [Method of] least squares |  |  |  |  | Perturbação | Disturbance |  |  | Religamento automático | Auto-reclosing |  |  |  | End-point voltage, cut-off voltage |  |  | Viga U | Channel
Alicate de compressão (ou ferramenta de compressão) | Compression tool | Borne de ligação | Terminal for connection | Capacitor de bloqueio | Blocking capacitor | Disparador de subtensão | Undervoltage release | Enrolamento de polarização | Bias winding | [6 empty] | Isolador de disco | Suspension insulator |  |  |  |  | Micromontagem | Microassembly |  |  |  |  | Peso [bruto] [líquido] | [Gross] [net] weight |  |  | Rendimento | Efficiency |  |  | Tensão interfacial | Interfacial tension |  |  | Viscosidade [cinemática] | [Kinematic] viscosity
Alimentar (um relé) | To energize | Borracha de silicone | Silicone rubber | Capeamento (ver revestimento) | Cladding | Disparador em derivação | Shunt release | Enrolamento em derivação | Shunt winding | [6 empty] | Isolador de fuste maciço | Solid cure insulator |  |  |  |  | Mixagem | Mixing |  |  |  |  | Peso adicional | Hold down weight |  |  | Reostrição | Pinch effect |  |  | Tensão nominal (elétrica) | Rated voltage (equipamentos), nominal voltage |  |  | Vitrificado | Glassy, glazed
Alma de aço | Steel core | Botão de reposição | Reversing button | Capô (de automóvel) | Hood, bonnet | Disparo (de válvula conversora) | Firing | Enrolamento em pata de rã | Frog-leg winding | [6 empty] | Isolador de pedestal | Cap-and-pin insulator |  |  |  |  | Módulo de elasticidade | Modulus of elasticity, Young's modulus |  |  |  |  | Pesquisa | Research |  |  | Representante (comercial) | Representative |  |  | Tensão residual | Residual voltage |  |  | Volante (de automóvel) | Steering wheel
Alojamento | Housing | Botão de teste de lâmpada | Bulb testing button | Capuz de vedação | Hindrance hood | Disparo intempestivo | False firing | Enrolamento imbricado | Lap winding | [6 empty] | Isolador de pino | Pin insulator, pin type insulator |  |  |  |  | "Moiré" (de disco ou videoteipe) | "Moiré" |  |  |  |  | Picareta | Pick |  |  | Reprodução (de sinais gravados) | Play-back |  |  | Tensão suportável de freqüência industrial [a seco] [sob chuva] | Low-frequency [dry] [wet] withstand voltage, power-frequency [dry] [wet] withstand voltage |  |  | Volante (de motor) | Flywheel
Alojar | To house | Botoeira | Push-button | Característica descendente | Falling characteristic | Disposição | Arrangement, disposition, layout | Enrolamento introduzido (de máquina) | Fed-in winding | [6 empty] | Isolador de suspensão | Suspension insulator |  |  |  |  | Moitão | Block |  |  |  |  | Pilha (elétrica) | Primary cell battery |  |  | Resfriamento | Cooling |  |  | Tensão suportável de impulso | Impulse withstand voltage |  |  | Voltímetro | Voltmeter
Alongamento | Elongation | Botoeira de abertura | Open tripping device | Característica natural (de um sistema) | Inherent characteristic | Dispositivo | Device, appliance, gear, apparatus | Enrolamento ondulado-imbricado | Frog-leg winding | [6 empty] | Isolador de suspensão concha-bola | Ball and socket suspension insulator |  |  |  |  | Mola [de abertura] [de fechamento] | [Opening] [closing] spring |  |  |  |  | Pinhão | Pinion |  |  | Resfriamento [forçado] | [Forced] cooling |  |  | Tensão suportável de impulso atmosférico [a seco] [sob chuva]
Alongamento na ruptura | Ultimate elongation | Botoeira de fechamento | Close tripping device | Característica nominal | Rating | Dispositivo antibombeante | Anti-pumping device | Ensacar | To bag | [6 empty] | Isolador de suspensão garfo-olhal | Clevis eye suspension insulator |  |  |  |  | Mola para pressão dos contatos | Contacts pressure spring |  |  |  |  | Pino de topo | Top pin |  |  | Resistência (elétrica) | Resistance, electrical resistance
Alta capacidade de subida de corrente | High current-rise rate | Braçadeira | Clip | Característica saltante | Jumping characteristic | Dispositivo de intertravamento | Interlocking device | Ensaio | Test | [6 empty] | Isolador olhal | Wireholder insulator |  |  |  |  | Molde | Mold |  |  |  |  | Pino prisioneiro | Stud bolt |  |  | Resistência (mecânica) | Strength |  |  |  | Switching impulse [dry] [wet] withstand voltage
Alta imunidade a ruídos | High noise immunity | Braçadeira de aterramento | Grounding clip | Características construtivas | Constructive characteristics, construction features | Dispositivo de proteção | Protection device | Ensaio de aceitação | Acceptance test | [6 empty] | Isolador para [baixa] [alta] tensão | [Low-] [high-] voltage insulator |  |  |  |  | Moldura | Frame |  |  |  |  | Pino trava | Lock stud bolt |  |  | Resistência à compressão | Compressive strength |  |  | Tensor | Turnbuckle
Alta tensão | High voltage | Braço de contorno | By-pass arm | Carcaça (de máquina) | Stator frame | Dispositivo de teste | Test device | Ensaio de faixa negra | Black-band test | [6 empty] | Isolador para cabo pára-raios | Ground wire insulator |  |  |  |  | Monofásico | Single-phase |  |  |  |  | Pino-guia | Spigot |  |  | Resistência à flexão | Cantilever strength, bending strength, flexural strength |  |  | Tensor elo-gancho | Hook-link type turnbuckle
Alternador | Alternator | Braço de via livre | Free-wheeling arm | Carcaça tipo caixa | Box frame | Dispositivo em polígono | Mesh-connected device | Ensaio de freio | Break test | [6 empty] | Isolador pilar | Line post insulator |  |  |  |  | Monofasismo | Single-phasing |  |  |  |  | Pista (magnética) | Track |  |  | Resistência à ruptura | Breaking strength |  |  | Tensor garfo-elo | Clevis-link type turnbuckle
Alto forno | Blast furnace | Braço para iluminação pública | Street hood bracket | Carepa | Scale | Dispositivo fusível | Fuse | Ensaio de recebimento | Acceptance test | [6 empty] | Isolador polimérico | Composite insulator |  |  |  |  | Montagem (de instalação) | Erection |  |  |  |  | Pista de programa | Cue track |  |  | Resistência à torção | Torsional strength |  |  | Tensor garfo-garfo | Clevis-clevis type turnbuckle
Alto-falante | Loudspeaker | Brazagem | Brazing | Carga (acumulador, capacitor) | Charge | Dispositivo para operação em carga | Loadbreak device | Ensaio de rotina | Routine test | [6 empty] | Isolador roldana | Spool insulator, Shackle insulator |  |  |  |  | Montagem (de gravações) | Dubbing |  |  |  |  | Placa (de acumulador) | Plate |  |  | Resistência à tração | Tensile strength |  |  | Tensor olhal-elo | Eye-link type turnbuckle
Altura de montagem | Mounting height | Brilho (de uma superfície) | Gloss | Carga (dispositivo, circuito) | Load | Distância de abertura de contato | Contact gap | Ensaio de suportabilidade | Endurance test | [6 empty] | Isolador suporte | Post insulator |  |  |  |  | Montagem de contato | Contact assembly |  |  |  |  | Placa de identificação | Nameplate |  |  | Resistência ao escoamento | Yield strength |  |  | Tensor olhal-garfo | Clevis-eye type turnbuckle
Alumínio [estirado][forjado][fundido][laminado] | [Stretched][forged][cast][rolled] aluminum | Brilhômetro | Gloss meter | Carga (transformadores para instrumentos) | Burden | Distância de arco a seco | Dry arcing distance | Ensaio de tipo | Type test | [6 empty] | Isolador tipo pesado | High strength insulator |  |  |  |  | Mostrador (de instrumento de medição) | Dial |  |  |  |  | Plaina | Plane |  |  | Resistência ao escorregamento | Slipping strength |  |  | Teor [de água] [de enxofre] [de inibidor] | [Water] [sulfur] [inhibitor] content
Alvenaria | Masonry | Broca | Drill | Carga de compensação (de bateria) | Trickle charge | Distância de escoamento | Creepage distance, leakage distance | Ensaio em oposição | Back-to-back test | [6 empty] | Isolamento (propriedade) | Insulation |  |  |  |  | Motor | Motor, engine |  |  |  |  | Plano (adjetivo) | Plain, flat |  |  | Resistência aparente direta | Forward slope resistance |  |  | Termelétrica, termoelétrica | Thermoeletric power plant
Alvo de memória | Storage target | Bronze (cobre + estanho) | Bronze | Carga de ensaio (Mec.) | Proof load, test load | Distância de isolamento | Clearance | Ensaio entre segmentos de comutador | Bar-to-bar test | [6 empty] | Isolar (eletricamente) | To insulate |  |  |  |  | Motor com capacitor | Capacitor motor |  |  |  |  | Plano (substantivo) | Plan |  |  | Resistência aparente no estado de condução | On-state slope resistance |  |  | Terminal de aterramento | Earth terminal
Ambiente (adjetivo) | Ambient, surrounding | Bucha (isolante) | Bushing | Carga de ruptura (Mec.) | Ultimate load | Distância de seccionamento | lsolating distance | Entrada [de gás] | [Gas] inlet | [12 empty] | Motor de [dois] [quatro] tempos | [Two-] [four-] stroke engine |  |  |  |  | Platinado | Contact breaker |  |  | Resistência crítica | Critical resistance |  |  | Terminal tipo tomada | Cable couple
Ambiente (substantivo) | Ambient, environment, atmosphere | Bucha capacitiva | Capacitance graded bushing | Carga de trabalho (Mec.) | Working load | Distância entre centros de pólos | Distance between pole centers. | Entrada em sincronismo | Pulling into synchronism | [12 empty] | Motor de aplicação definida | Definite purpose motor |  |  |  |  | Plena carga | Full load |  |  | Resistência de contato | Contact resistance |  |  | Termopar | Thermocouple
Amortecedor (de impacto) | Cushion | Bucha do mancal | Bearing liner | Carga de tração (Mec.) | Traction load | Distorção côncava | Pin-cushion distortion | Entreferro (de núcleo magnético) | Air gap, gap | [12 empty] | Motor de aplicação especial | Special-purpose motor |  |  |  |  | Poço | Well |  |  | Resistência de escorvamento | Build-up resistance |  |  | Tesourão | Shears
Amortecedor [de vibração] | [Vibration] damper | Buchas condensivas | Condenser bushings | Carneiro hidráulico | Hydraulic ram | Doador | Donor | Envelhecimento (tratamento metalúrgico) | Age hardening | [12 empty] | Motor de aplicação geral | General purpose motor |  |  |  |  | Poço de visita | Manhole (Hidr.), conduit pit (Eletr.) |  |  | Resistência de isolamento | Insulation resistance |  |  | Teto luminoso multicelular | Louvered ceiling
Amortecimento | Damping | Bujão | Plug, stopper, peg, cap | Carretel (de condutor) | Reel | Dobra | Fold, pleat | Envelhecimento magnético | Magnetic ageing | [12 empty] | Motor de fase auxiliar | Split-phase motor |  |  |  |  | Poço tubular | Driven well (Hidr.) |  |  | Resistência de terra | Earth resistance |  |  | Tomada (elétrica) | Socket, outlet
Amostra | Sample | Bujão de respiro | Breather cap | Carretel (de fita magnética) | Spool | Dobradiça | Hinge | Equilíbrio [estável] | [Stable] equilibrium | [12 empty] | Motor de gaiola | Squirrel cage motor |  |  |  |  | Polia | Pulley |  |  | Resistência longitudinal | Longitudinal strength |  |  | Tomada de ar | Air inlet, intake header
Ampacidade | Ampacity | Bujão fusível | Fuse plug | Carretel doador | Supply spool | Dreno | Drainage | Equipamento de segurança | Safety equipment | [12 empty] | Motor de potência fracionária | Fractional horsepower motor |  |  |  |  | Pontalete | Top extension |  |  | Resistência magnética | Magnetic resistance |  |  | Tomada de relé fotoelétrico | Photoelectric control receptacle
Ampere-espira | Ampere-turn | Bujão roscado | Screwed cap | Carretel receptor | Take-up spool | Duplicação (de programa gravado) | Duplicating | Equipamento de solda | Welding equipment, soldering equipment | [12 empty] | Mudar de estado (um relé) | To change-over |  |  |  |  | Ponte de Kelvin | Kelvin bridge |  |  | Resistência máxima à ruptura | Ultimate strength, |  |  | Torneamento | Turning
Amperímetro | Ammeter | Bulbo (de válvula eletrônica) | Envelope | Catraca | Ratchet | Duplicador [triplicador] [quadruplicador] | Yoke plate | Equipamento[s] | Equipment | [12 empty] | Multipólo | n-port network, n-terminal circuit, n-terminal-pair network |  |  |  |  | Ponte de Wheatstone | Wheatstone bridge |  |  | Resistência ôhmica | Ohm resistance |  |  | Torneira | Cock, stopcock, tap, faucet, spout, valve
Amplificador de pulsos polarizado | Biased pulse amplifier |  |  | Cauda de potencial | After-potential | Dureza | Hardness | Erguer | To hoist, to lift | [18 empty] | Ponte retificadora | Rectifying bridge |  |  | Resistência transversal | Transverse strength |  |  | Torno mecânico | Lathe
Análise [química] | [Chemical analysis |  |  | Cavalote | Shackle | Duto [de ar] | [Air] duct | Erratismo da base de tempo (de osciloscópio) | Time-base jitter | [18 empty] | Ponte rolante | Trolley, rolling bridge, traveling crane |  |  | Resistência variável | Variable resistance, adjustable resistance |  |  | Torque | Torque
Andaime | Scaffolding |  |  | Cavidade | Cavity, hollow, hole, cave |  |  | Erro atribuído | Assigned error | [18 empty] | Ponte rolante manual | Hand trolley |  |  | Resistividade | Resistivity |  |  | Torquês | Pincers
Anel [circular] [oval] | [Circular] [oval] ring |  |  | Célula fotelétrica | Photoelectric cell |  |  | Erro do sistema | Deviation | [18 empty] | Ponte rolante motorizada | Motor trolley, motorized trolley |  |  | Respingo | Sprinkle, splash |  |  | Trado | Gimlet
Anel anticorona | Corona ring |  |  | Cementita | Cementite |  |  | Escada | Ladder | [18 empty] | Ponteira broca | Drill point |  |  | Respirador | Respirator, breather |  |  | Trama | Weft, woof
Anel da cobertura do ventilador | Fan shroud |  |  | Centelha | Spark |  |  | Escama | Scale | [18 empty] | Ponto de anilina | Aniline point |  |  | Resposta em degrau | Step response |  |  | Trama (de linhas de varredura) | Raster
Ângulo de proteção | Shielding angle |  |  | Centelhador | Spark-gap |  |  | Escarear | To spotface, to countersink, to ream, to rebore | [18 empty] | Ponto de escoamento | Yield point |  |  | Resposta em freqüência | Frequency response |  |  | Trança (de cabo) | Braid
Anteparo térmico | Heat shield |  |  | Centragem | Centering |  |  | Escoamento (de fluído) | Flow, outflow | [18 empty] | Ponto de fluidez | Pour point |  |  | Ressecamento | Exsiccation, desiccation |  |  | Transformador de casamento | Matching transformer
Apagamento (de fita magnética) | Erasing |  |  | Cera | Wax |  |  | Escoamento (mecânico) | Yield | [18 empty] | Ponto de fulgor | Flash point |  |  | Reta (Geom.) | Straight-line |  |  | Transformador de distribuição | Distribution- type transformer
Aperfeiçoar | To improve |  |  | Chapa | Plate |  |  | Escoamento (elétrico) | Leakage | [18 empty] | Ponto de inflexão | Breakover point |  |  | Retardo de percurso | Distance-velocity lag |  |  | Transformador de reforço | Booster transformer
Ápice do modo | Mode top |  |  | Chave (elétrica) | Switch |  |  | Escória | Dross, debris, slag, scum, cinder, scoria | [18 empty] | Ponto de primeira convergência | Crossover point |  |  | Reticulado exclusivo | Spot network |  |  | Transformador subterrâneo | Underground-type transformer
Apito | Hiss |  |  | Chave [ajustável] [de tubos] | [Adjustable] [pipe] wrench |  |  | Escorregamento (de máquina) | Slip | [18 empty] | Porca | Nut |  |  | Retroarco | Arc-back |  |  | Transformadores a seco | Dry-type transformers
Apoio | Support, bearing, prop, rest, basis |  |  | Chave [tripolar] para operação em carga | [Three-pole] switch disconnector |  |  | Escorregamento de pólo (de máquina) | Pole slipping | [18 empty] | Porca anticorona | Anti-corona nut |  |  | Retroespalhamento | Back-scatter |  |  | Transistor a efeito de campo tipo enriquecimento | Enhancement-type field-effect transistor
Apresentação (para ensaio, para aprovação) | Submittal |  |  | Chave auxiliar | Auxiliary switch |  |  | Escorvamento (de válvula ou braço conversor) | Triggering | [18 empty] | Porca borboleta | Wing nut |  |  | Revelador de trinca | Flaw finder |  |  | Transmissão assíncrona [para telecontrole] | Start-stop [telecontrol] transmission
Aptidão à leitura | Tracking ability |  |  | Chave comutadora | Diverter switch |  |  | Escotilha | Hatchway | [18 empty] | Porca castelo | Castle nut |  |  | Revestimento [de cobre] [de alumínio] (Ver capeamento) |  |  |  | Transmissão cronológica absoluta (para telecontrole) | Time tagging
Arame | Wire |  |  | Chave comutadora (para instrumentos) | Change-over switch |  |  | Escova | Brush | [18 empty] | Porca quadrada | Square nut | [6 empty] | Trava de segurança | Safety latch
Argamassa | Mortar |  |  | Chave de aterramento rápido | Earthing switch |  |  | Escovar | To brush | [18 empty] | Porca sextavada | Hexagonal nut | [6 empty] | Trefilação | Wiredrawing
Argola de manobra | Blade operating eye |  |  | Chave de terra | Earthing disconnector |  |  | Escudo para soldagem | Welding hand-shield | [18 empty] | Porca sextavada de latão | Hexagonal brass nut | [6 empty] | Trefilação | Wiredrawing
Armação (de acumulador alcalino) | Frame |  |  | Chave de boca | Wrench (EUA); spanner (GB) |  |  | Esfera de sinalização | Signaling sphere, line marker | [18 empty] | Porca sextavada dupla | Double hexagonal nut | [6 empty] | Treliça | Lattice
Armação (de cabo) | Armour |  |  | Chave de boca fixa | Open-ended wrench |  |  | Esmalte | Enamel | [18 empty] | Porca sextavada tipo pesado | Heavy hexagonal nut | [6 empty] | Trem de pulsos | Spike train
Armadilha | Trap |  |  | Chave de estria | Ring wrench |  |  | Esmalte (de isolador) | Glaze | [18 empty] | Porca-olhal | Eye nut | [6 empty] | Tremido (de válvula de memória) | "Moiré"
Armadura de proteção (de imã permanente) | Keeper |  |  | Chave de faca [unipolar] [tripolar] | [Single-pole] [three-pole] disconnector |  |  | Esmeril | Grinding machine, emery | [18 empty] | Porcelana | Porcelain | [6 empty] | Trena | Measuring tape
Armazenamento abrigado | Sheltered storage, protected storage |  |  | Chave de fenda | Screwdriver |  |  | Esmeril (disco abrasivo) | Emery wheel | [18 empty] | Porta (de circuito) | Port | [6 empty] | Trifásico | Three-phase
Armazenamento ao ar livre | Open air storage |  |  | Chave de flutuação de carga | Load fluctuation switch |  |  | Esmeril (pó) | Emery | [18 empty] | Porta-eletrodos | Electrode holder | [6 empty] | Trinca | Crack, chink
Arranjo | Assembly |  |  | Chave de partida (de motor) | Starter |  |  | Espaçador | Spacer | [18 empty] | Porta-escovas | Brush-holder | [6 empty] | Trincha | Flat paint brush
Arranque (de máquina) | Breakaway |  |  | Chave de partida direta | Direct-on-line starter, on-line starter |  |  | Espaçador flexível | Flexible spacer | [18 empty] | Porta-fusível | Fuse carrier | [6 empty] | Tripé | Tripod
Arrastamento magnético | Magnetic after-effect |  |  | Chave desviadora | Deviation switch |  |  | Espaçador paralelo | Parallel spacer | [18 empty] | Portador de carga | Charge-carrier | [6 empty] | Trocador de calor | Heat exchanger
Arrastar | To drag, to haul, to draw, to trail along |  |  | Chave estática [trifásica] | [3-phase] solid state switch |  |  | Espaçador rígido | Rigid spacer | [18 empty] | Pórtico treliçado | Steel portal | [6 empty] | Tubulação [de ar] | [Air] pipe
Arruela | Washer |  |  | Chave fusível | Cutout |  |  | Espaçador-amortecedor [monoarticulado] [biarticulado] | [Single-hinge] [double-hinge] spacer-damper | [18 empty] | Poste | Pole
Arruela de esporão | Three-prong lockwasher |  |  | Chave inglesa | Wrench |  |  | Espaço cromático | Color space | [18 empty] | Potência [nominal] | [Rated] power
Arruela de pressão | Spring lockwasher, spring washer, lockwasher |  |  | Chave liga-desliga | On-off switch |  |  | Espaço intereletródico [de válvula eletrônica] | Gap [of a tube] | [18 empty] | Potência ao freio | Brake horse power, BHP
Arruela de travamento | Sealing washer |  |  | Chave secccionadora | Switch disconnector, switch isolator |  |  | Espaço intereletródico iniciador | Trigger gap | [18 empty] | Potencial de escoamento | Streaming potential
Arruela lisa | Cut washer, flat washer |  |  | Chaveta | Key |  |  | Espigão para centro de mola | Bollard bolt | [18 empty] | Potencial de lesão | Injury potential
Arruela quadrada | Square washer |  |  | Chicana | Baffle |  |  | Esquema | Scheme, sketch, outline, diagram, plan, pattern | [18 empty] | Potencial de limite | Boundary potential
Arruela redonda | Round washer |  |  | Chifre [simples] [duplo] [central] | [Single] [double] [central] arcing horn |  |  | Esquema (conversor) elevador/redutor | Boost-and-buck connection | [18 empty] | Prata | Silver
Árvore (de circuito) | Tree |  |  | Choque de ionização | Burst |  |  | Esquema (conversor) em ponte | Bridge connection | [18 empty] | Prateado | Silver-plated
Aspecto [visual] | [Visual] appearance |  |  | Choque térmico | Thermal shock |  |  | Estabelecimento da luminância | Build-up of luminance | [18 empty] | Prazo | Term, time, period, delay
Aspereza | Roughness, coarseness, harshness, sharpness |  |  | Chumbo | Lead |  |  | Estabilidade à vibração | Vibration stability | [18 empty] | Pré-formado | Preformed
Assento de eixo | Journal (of a shaft) |  |  | Ciclo de histerese [elétrica] [magnética] | [Electric] [magnetic] hysteresis loop |  |  | Estação controlada | Outstation | [18 empty] | Preciso | Accurate, precise, exact, correct
Até agora | Heretofore |  |  | Ciclo térmico | Thermal cycle |  |  | Estado de bloqueio | Off-state | [18 empty] | Prefixar | To prefix, to determine
Aterramento [sólido] | [Solid] grounding |  |  | Cinta quadrada para poste | Square-pole band |  |  | Estado de bloqueio direto | Forward blocking state | [18 empty] | Prega | Fold, pleat
Ativação (de elementos de memória) | Priming |  |  | Cinto de segurança | Safety belt |  |  | Estado de bloqueio inverso | Reverse blocking state | [18 empty] | Pregar | To fasten, to nail, to fix
Atração magnética | Magnetic pull |  |  | Cinzel | Chisel |  |  | Estado de condução | On-state | [18 empty] | Prego [helicoidal] | [Helical] nail
Atuação | Actuating |  |  | Circuito com parâmetros distribuídos | Distributed circuit |  |  | Estado de trabalho (de relé) | Operate condition | [18 empty] | Prejudicial | Harmful
Audioconjunto | Phonograph |  |  | Circuito com parâmetros localizados | Lumped circuit |  |  | Estado fundamental | Ground state | [18 empty] | Prendedor | Clamp
Austenita | Austenite |  |  | Circuito de alarme sonoro | Sound alarm circuit |  |  | Estai | Guy, stay | [18 empty] | Prensa | Press
Auto-recuperante | Self-recovering |  |  | Circuito de saída normalmente aberto (de relé) | Output make circuit |  |  | Estampagem | Punching, stamping | [18 empty] | Prensa-fios | Guy clamp
Auto-regenerativo | Self-healing |  |  | Circuito de saída normalmente fechado (de relé) | Output break circuit |  |  | Estanhagem | Tin-plating | [18 empty] | Presilha | Clamp
Avanço rápido (de fita magnética) | Fast forward movement |  |  | Circuito escada | ladder network |  |  | Estanque | [Water]tight, impervious | [18 empty] | Presilha circular | Circular clamp
|  |  |  | Circuito ponte | Lattice network |  |  | Estanqueidade | [Water]tightness, imperviousness | [18 empty] | Presilha para cabo | Cable socket
|  |  |  | Circuito terminal | Final circuit |  |  | Estiramento | Stretching | [18 empty] | Presilha para cabos de aço | Cable socket for steel cables
|  |  |  | Circuito treliça | Lattice network |  |  | Estímulos principais | Cardinal stimuli | [18 empty] | Pressão | Pressure
|  |  |  | Circulação intermitente (de c.c.) | Intermittent flow |  |  | Estouro (de instrumento digital) | Overflow | [18 empty] | Pressão do mancal | Bearing pressure
|  |  |  | Cisalhamento | Shear, shearing |  |  | Estria | Groove, channel, fluting | [18 empty] | Previsão | Foresight, prediction, forecast
|  |  |  | Claridade | Lightness |  |  | Estufa | Oven | [18 empty] | Projetor (de áreas) | Floodlight
|  |  |  | Classe de encordoamento | Stranding class |  |  | Etch-back" (de placa impressa) | Etch-back | [18 empty] | Prolongador | Extension
|  |  |  | Clipe | Clip |  |  | Etiqueta (de disco) | Label area | [18 empty] | Prolongador elo-elo | Link-link type extension
|  |  |  | Clique | Click |  |  | Exatidão | Accuracy | [18 empty] | Prolongador garfo-garfo | Clevis-clevis type extension
|  |  |  | Cobertura (de cabos) | Jacket |  |  | Excêntrico | Cam | [18 empty] | Prolongador garfo-olhal | Clevis-eye type extension
|  |  |  | Cobertura das cabeças de bobina | End-winding cover |  |  | Excitatriz | Exciter | [18 empty] | Proposta | Tender, bid on, proposal
|  |  |  | Cobertura superior | Top cover |  |  | Extensão | Range | [18 empty] | Proteção extrema de sobretensão | Crowbar protection circuit
|  |  |  | Cobre [liga de cobre] | Copper [copper alloy] |  |  | Extinção (num braço conversor ou válvula contadora) | Quenching | [18 empty] | Protetor auditivo | Ear plug
|  |  |  | Coeficiente | Coefficient |  |  | Extinção de arco | Arc quenching | [18 empty] | Protetor facial | Face shield
|  |  |  | Coeficiente de dilatação linear | Coefficient of linear expansion |  |  | Extinção do efeito corona | Corona extinction | [18 empty] | Prumada | Shaft
|  |  |  | Coerção | Restraining |  |  | Extinguir | To quench | [18 empty] | Pulso de montagem (de videoteipe) | Edit pulse
|  |  |  | Colapso (de válvula) | Breakdown |  |  | Extintor de incêndio | Fire extinguisher | [18 empty] | Pulso parasita | Spurious count
|  |  |  | Coleta de preços | Inquiry |  |  | Extremidade | Extremity, end | [18 empty] | Puncionado | Punched
|  |  |  | Comando de checagem (para telecontrole) | Check command
|  |  |  | Comando difundido | Broadcast command
|  |  |  | Comando manual | Manual control, manual drive
|  |  |  | Comando sustentado | Maintained command
|  |  |  | Compartimento | Compartment, chamber
|  |  |  | Componente | Component, part
|  |  |  | Comporta | Gate
|  |  |  | Comprimento de onda | Wavelength
|  |  |  | Comprovação | Verification
|  |  |  | Comutador | Change-over switch
|  |  |  | Comutador de derivação em carga [CDC] | On-load tap changer [OLTC]
|  |  |  | Comutador de derivação sem tensão [CDST] | No-voltage tap changer [NVTC]
|  |  |  | Concessionária (de serviços públicos) | Utility
|  |  |  | Concha (de isolador de cadeia) | Socket
|  |  |  | Concha-garfo | Socket clevis
|  |  |  | Concha-garfo com suporte | Horn-holder type socket clevis
|  |  |  | Concha-olhal | Socket eye
|  |  |  | Concha-olhal com suporte | Horn-holder type socket eye
|  |  |  | Concha-olhal com suporte 90º | 90° horn-holder type socket eye
|  |  |  | Concorrência | Open bids, bidding, invitation for tenders
|  |  |  | Condensador (de óleo) | Condensing chamber
|  |  |  | Condição de aquecimento (de válvula) | Stand-by condition
|  |  |  | Condução por elétrons | Electron conduction
|  |  |  | Condução por íons | Ionic conduction
|  |  |  | Condução por lacunas | Hole conduction
|  |  |  | Condutividade | Conductivity
|  |  |  | Condutor de equipotencialidade | Equipotential bonding conductor
|  |  |  | Condutor em feixe | Bunched conductor
|  |  |  | Cone para prisioneiro | Cone for setscrew
|  |  |  | Conector | Connector
|  |  |  | Conector com contatos alternados | Staggered-contact connector
|  |  |  | Conector com desengate calibrado | Breakaway connector, snatch-disconnect connector
|  |  |  | Conector de aperto | Tightening connector
|  |  |  | Conector de aterramento | Grounding connector
|  |  |  | Conector de aterramento cabo-barra | Cable-bar grounding connector
|  |  |  | Conector de aterramento cabo-cabo [em cruz] | [Cross] cable-cable grounding connector
|  |  |  | Conector de aterramento cabo-tubo | Cable-tube grounding connector
|  |  |  | Conector de aterramento haste-cabo | Rod-cable grounding connector
|  |  |  | Conector de aterramento paralelo | Parallel grounding connector
|  |  |  | Conector de aterramento tubo-cordoalha | Braid-tube grounding connector
|  |  |  | Conector de compressão | Compression connector
|  |  |  | Conector de parafuso fendido | Split-bolt connector
|  |  |  | Conector desligável por tração | Pull-off connector
|  |  |  | Conector duplo-parafuso | Double-bolt connector
|  |  |  | Conector em cruz | Cross connector
|  |  |  | Conector paralelo | Parallel connector
|  |  |  | Conector terminal | Terminal connector
|  |  |  | Conexão (acoplamento) | Coupling
|  |  |  | Conexão (de encanamentos) | Union
|  |  |  | Conexão (elétrica) | Connection
|  |  |  | Conexão com flange | Flange union
|  |  |  | Conexão com ponta e bolsa | Cone and cup union
|  |  |  | Conexão de pressão | Compression union
|  |  |  | Conexão e desconexão | Racking
|  |  |  | Configuração de pontos múltiplos | Multi-point star configuration
|  |  |  | Configuração em anel | Multi-point ring configuration
|  |  |  | Configuração em estrela | Multiple point-to-point configuration
|  |  |  | Configuração em linhas compartilhadas | Multi-point party line configuration
|  |  |  | Configuração em malha | Omnibus configuration
|  |  |  | Confirmação | Acknowledgment
|  |  |  | Conjugado | Torque
|  |  |  | Conjugado com rotor bloqueado | Locked-rotor torque
|  |  |  | Conjugado de sincronização | Pull-in torque
|  |  |  | Conjugado máximo | Pull-out torque, breakdown torque
|  |  |  | Conjugado mínimo de partida | Pull-up torque
|  |  |  | Conjunto de corte (de circuito) | Cut-set
|  |  |  | Conjunto de elementos de válvula | Valve device assembly
|  |  |  | Conjunto de estaiamento de suportes de linhas | Anchoring assembly for guyed towers
|  |  |  | Conjunto de memória | Storage assembly
|  |  |  | Constante de desintegração | Decay constant
|  |  |  | Consumidor | Customer
|  |  |  | Consumo [próprio] | [Self] consumption
|  |  |  | Consumível | Consumable
|  |  |  | Contador de operações | Counter
|  |  |  | Contato a pressão | Push-on contact
|  |  |  | Contato auxiliar | Auxiliary contact
|  |  |  | Contato de abertura | Break contact
|  |  |  | Contato de aperto | Snap-on contact
|  |  |  | Contato de duas direções | Change-over contact
|  |  |  | Contato de fechamento (de dispositivo de manobra) | Make contact
|  |  |  | Contato de passagem (de relé) | Passing contact
|  |  |  | Contato de topo | Butt contact
|  |  |  | Contato deslizante | Sliding contact
|  |  |  | Contato móvel | Moving contact
|  |  |  | Contato normalmente aberto (de relé) | Make contact
|  |  |  | Contato tulipa | Tulip-shaped contact
|  |  |  | Conteúdo | Content
|  |  |  | Contorno | Outline, contour
|  |  |  | Contrapeso (de LT) | Counterpoise
|  |  |  | Contrapino | Cotter pin, slip pin
|  |  |  | Contraporca | Locknut, checknut, jamnut
|  |  |  | Contraposição (de bancos de capacitores) | Back-to-back
|  |  |  | Contraventamento | X-bracing
|  |  |  | Controle a realimentação | Feedback control
|  |  |  | Controle com ação antecipada | Feed-forward control
|  |  |  | Controle em malha aberta | Open-loop control
|  |  |  | Controle para seguimento | Follow-up control
|  |  |  | Conversor LD | LD converter
|  |  |  | Convite para participação | Invitation
|  |  |  | Corda | Rope, cord, chord, line
|  |  |  | Corda (de relógio) | Wind
|  |  |  | Corpo-de-prova | Test specimen
|  |  |  | Correia em V | V-belt
|  |  |  | Corrente (de elos) | Chain
|  |  |  | Corrente [convencional] de atuação | [Conventional] tripping current
|  |  |  | Corrente [elétrica] | [Electric] current
|  |  |  | Corrente alternada | Alternating current
|  |  |  | Corrente com rotor bloqueado | Locked-rotor current
|  |  |  | Corrente contínua | Direct current
|  |  |  | Corrente crítica (de esquema conversor) | Transition current
|  |  |  | Corrente de ajustagem (de disparador) | Current setting
|  |  |  | Corrente de arranque | Breakaway starting current
|  |  |  | Corrente de carga de cabos (em vazio) | Cable charging current
|  |  |  | Corrente de corte | Cut-off current
|  |  |  | Corrente de curta duração | Short-time current
|  |  |  | Corrente de descarga | Discharge current
|  |  |  | Corrente de deslocamento | Displacement current
|  |  |  | Corrente de disparo de porta | Gate trigger current
|  |  |  | Corrente de energização transitória | Inrush current
|  |  |  | Corrente de entrada | Input current
|  |  |  | Corrente de estabelecimento | Making current
|  |  |  | Corrente de Foucault | Eddy current
|  |  |  | Corrente de fuga | Leakage current
|  |  |  | Corrente de interrupção | Breaking current
|  |  |  | Corrente de linhas em vazio | Line charging current
|  |  |  | Corrente de magnetização de transformadores (em vazio) | Transformer magnetizing current
|  |  |  | Corrente de manutenção (de tiristor) | Holding current
|  |  |  | Corrente de não disparo de porta | Non-trigger gate current
|  |  |  | Corrente de obscuridade | Dark current
|  |  |  | Corrente de retenção (de tiristor) | Latching current
|  |  |  | Corrente de saída | Output current
|  |  |  | Corrente momentânea | Momentary current
|  |  |  | Corrente parasita | Eddy current
|  |  |  | Corrente presumida | Prospective current
|  |  |  | Cotação | Price quotation
|  |  |  | Cremalheira | Ratchet
|  |  |  | Cristal temperado | Tempered glass
|  |  |  | Cromatismo | Chromaticness
|  |  |  | Cronograma | Schedule, timetable
|  |  |  | Crosta | Crust
|  |  |  | Croqui | Outline, sketch
|  |  |  | Cruzeta | Crossarm
|  |  |  | Cubículo (de conjunto de manobra) | Compartment
|  |  |  | Cunha | Wedge
|  |  |  | Cunha de ranhura | Slot wedge
|  |  |  | Cupilha (de travamento) | Cotter pin
|  |  |  | Curva (Geom.) | Curve
|  |  |  | Curva (variação de uma grandeza) | Graph of co-ordinates
|  |  |  | Curva de eletrização | Electric polarization curve
|  |  |  | Curvar | To curve, to bend, to turn

## Pol=mm
LINKS
TABELA DE CONVERSÃO
POLEGADA | mm | POLEGADA | mm | POLEGADA | mm | POLEGADA | mm | POLEGADA | mm | POLEGADA | mm
0.0625 | 1.5875 | 1 | 25.4 | 2 | 50.8 | 3 | 76.2 | 4 | 101.6 | 5 | 127
0.125 | 3.175 | 1.0625 | 26.9875 | 2.0625 | 52.3875 | 3.0625 | 77.7875 | 4.0625 | 103.1875 | 5.0625 | 128.5875
0.1875 | 4.7625 | 1.125 | 28.575 | 2.125 | 53.975 | 3.125 | 79.375 | 4.125 | 104.775 | 5.125 | 130.175
0.25 | 6.35 | 1.1875 | 30.1625 | 2.1875 | 55.5625 | 3.1875 | 80.9625 | 4.1875 | 106.3625 | 5.1875 | 131.7625
0.3125 | 7.9375 | 1.25 | 31.75 | 2.25 | 57.15 | 3.25 | 82.55 | 4.25 | 107.95 | 5.25 | 133.35
0.375 | 9.525 | 1.3125 | 33.3375 | 2.3125 | 58.7375 | 3.3125 | 84.1375 | 4.3125 | 109.5375 | 5.3125 | 134.9375
0.4375 | 11.1125 | 1.375 | 34.925 | 2.375 | 60.325 | 3.375 | 85.725 | 4.375 | 111.125 | 5.375 | 136.525
0.5 | 12.7 | 1.4375 | 36.5125 | 2.4375 | 61.9125 | 3.4375 | 87.3125 | 4.4375 | 112.7125 | 5.4375 | 138.1125
0.5625 | 14.2875 | 1.5 | 38.1 | 2.5 | 63.5 | 3.5 | 88.9 | 4.5 | 114.3 | 5.5 | 139.7
0.625 | 15.875 | 1.5625 | 39.6875 | 2.5625 | 65.0875 | 3.5625 | 90.4875 | 4.5625 | 115.8875 | 5.5625 | 141.2875
0.6875 | 17.4625 | 1.625 | 41.275 | 2.625 | 66.675 | 3.625 | 92.075 | 4.625 | 117.475 | 5.625 | 142.875
0.75 | 19.05 | 1.6875 | 42.8625 | 2.6875 | 68.2625 | 3.6875 | 93.6625 | 4.6875 | 119.0625 | 5.6875 | 144.4625
0.8125 | 20.6375 | 1.75 | 44.45 | 2.75 | 69.85 | 3.75 | 95.25 | 4.75 | 120.65 | 5.75 | 146.05
0.875 | 22.225 | 1.8125 | 46.0375 | 2.8125 | 71.4375 | 3.8125 | 96.8375 | 4.8125 | 122.2375 | 5.8125 | 147.6375
0.9375 | 23.8125 | 1.875 | 47.625 | 2.875 | 73.025 | 3.875 | 98.425 | 4.875 | 123.825 | 5.875 | 149.225
|  | 1.9375 | 49.2125 | 2.9375 | 74.6125 | 3.9375 | 100.0125 | 4.9375 | 125.4125 | 5.9375 | 150.8125
6 | 152.4 | 7 | 177.8 | 8 | 203.2 | 9 | 228.6 | 10 | 254 | 11 | 279.4
6.0625 | 153.9875 | 7.0625 | 179.3875 | 8.0625 | 204.7875 | 9.0625 | 230.1875 | 10.0625 | 255.5875 | 11.0625 | 280.9875
6.125 | 155.575 | 7.125 | 180.975 | 8.125 | 206.375 | 9.125 | 231.775 | 10.125 | 257.175 | 11.125 | 282.575
6.1875 | 157.1625 | 7.1875 | 182.5625 | 8.1875 | 207.9625 | 9.1875 | 233.3625 | 10.1875 | 258.7625 | 11.1875 | 284.1625
6.25 | 158.75 | 7.25 | 184.15 | 8.25 | 209.55 | 9.25 | 234.95 | 10.25 | 260.35 | 11.25 | 285.75
6.3125 | 160.3375 | 7.3125 | 185.7375 | 8.3125 | 211.1375 | 9.3125 | 236.5375 | 10.3125 | 261.9375 | 11.3125 | 287.3375
6.375 | 161.925 | 7.375 | 187.325 | 8.375 | 212.725 | 9.375 | 238.125 | 10.375 | 263.525 | 11.375 | 288.925
6.4375 | 163.5125 | 7.4375 | 188.9125 | 8.4375 | 214.3125 | 9.4375 | 239.7125 | 10.4375 | 265.1125 | 11.4375 | 290.5125
6.5 | 165.1 | 7.5 | 190.5 | 8.5 | 215.9 | 9.5 | 241.3 | 10.5 | 266.7 | 11.5 | 292.1
6.5625 | 166.6875 | 7.5625 | 192.0875 | 8.5625 | 217.4875 | 9.5625 | 242.8875 | 10.5625 | 268.2875 | 11.5625 | 293.6875
6.625 | 168.275 | 7.625 | 193.675 | 8.625 | 219.075 | 9.625 | 244.475 | 10.625 | 269.875 | 11.625 | 295.275
6.6875 | 169.8625 | 7.6875 | 195.2625 | 8.6875 | 220.6625 | 9.6875 | 246.0625 | 10.6875 | 271.4625 | 11.6875 | 296.8625
6.75 | 171.45 | 7.75 | 196.85 | 8.75 | 222.25 | 9.75 | 247.65 | 10.75 | 273.05 | 11.75 | 298.45
6.8125 | 173.0375 | 7.8125 | 198.4375 | 8.8125 | 223.8375 | 9.8125 | 249.2375 | 10.8125 | 274.6375 | 11.8125 | 300.0375
6.875 | 174.625 | 7.875 | 200.025 | 8.875 | 225.425 | 9.875 | 250.825 | 10.875 | 276.225 | 11.875 | 301.625
6.9375 | 176.2125 | 7.9375 | 201.6125 | 8.9375 | 227.0125 | 9.9375 | 252.4125 | 10.9375 | 277.8125 | 11.9375 | 303.2125

## Volume e Capacidade
LINKS
VOLUME E CAPACIDADE
Multiplique o número de | por | para obter o equivalente em
Barris de petróleo | 0.158987294928 | Metros cúbicos
Centímetros cúbicos | 0.000264172 | Galões (americanos)
Centímetros cúbicos | 0.000219969 | Galões (britânicos)
Centímetros cúbicos | 0.0351951 | Onças fluídas
Centímetros cúbicos | 0.0338140 | Onças líquidas
Centímetros cúbicos | 0.0610237 | Polegadas cúbicas
Centímetros cúbicos | 0.00105669 | Quartos (americanos)
Centímetros cúbicos | 0.000879877 | Quartos (britânicos)
Decímetros cúbicos | 0.264172 | Galões (americanos)
Decímetros cúbicos | 0.219969 | Galões (britânicos)
Decímetros cúbicos | 0.999972 | Litros
Decímetros cúbicos | 0.0353147 | Pés cúbicos
Decímetros cúbicos | 610237 | Polegadas cúbicas
Decímetros cúbicos | 105669 | Quartos (americanos)
Decímetros cúbicos | 0.879877 | Quartos (britânicos)
Galões (americanos) | 3785411784 | Centímetros cúbicos
Galões (americanos) | 3785411784 | Decímetros cúbicos
Galões (americanos) | 0.003785411784 | Metros cúbicos
Galões (americanos) | 0.133681 | Pés cúbicos
Galões (britânicos) | 454609188 | Centímetros cúbicos
Galões (britânicos) | 454609188 | Decímetros cúbicos
Galões (britânicos) | 0.00454609188 | Metros cúbicos
Galões (britânicos) | 0.160544 | Pés cúbicos
Galões (britânicos) | 277420 | Polegadas cúbicas
Jardas cúbicas | 0.764554857984 | Metros cúbicos
Litros | 1000.0 | Centímetros cúbicos
Litros | 100028 | Decímetros cúbicos
Litros | 0.2642 | Galões (americanos)
Litros | 61.02 | Polegadas cúbicas
Metros cúbicos | 628981 | Barris de petróleo
Metros cúbicos | 264172 | Galões (americanos)
Metros cúbicos | 219969 | Galões (britânicos)
Metros cúbicos | 130795 | Jardas cúbicas
Metros cúbicos | 353147 | Pés cúbicos
Onças fluídas | 284131 | Centímetros cúbicos
Onças fluídas | 173387 | Polegadas cúbicas
Onças líquidas | 295735 | Centímetros cúbicos
Pés cúbicos | 28316846592 | Decímetros cúbicos
Pés cúbicos | 748052 | Galões (americanos)
Pés cúbicos | 622883 | Galões (britânicos)
Pés cúbicos | 0.028316846592 | Metros cúbicos
Polegadas cúbicas | 16387064 | Centímetros cúbicos
Polegadas cúbicas | 0.016387064 | Decímetros cúbicos

## Tubo Aço Carbono
LINKS
Tubos de aço carbono (com e sem costura)
Diâmetro | Externo | Interno | Espessura | Peso | Denominação | Schedule
Nominal | (mm) | (mm) | de | (kg/m) |  | No.
(Pol.) |  |  | Parede
(mm)
1/4” | 13.72 | 9.24 | 2.24 | 0.63 | STD | 40
|  | 7.68 | 3.02 | 0.8 | XS | 80
3/8” | 17.1 | 12.53 | 2.31 | 0.85 | STD | 40
|  | 10.75 | 3.2 | 1.1 | XS | 80
1/2” | 21.34 | 15.8 | 2.77 | 1.26 | STD | 40
|  | 14.16 | 3.73 | 1.62 | XS | 80
|  | 11.78 | 4.78 | 1.95 | - | 160
|  | 6.4 | 7.47 | 2.54 | XXS | -
3/4” | 26.67 | 20.93 | 2.87 | 1.68 | STD | 40
|  | 18.85 | 3.91 | 2.19 | XS | 80
|  | 15.55 | 5.56 | 2.89 | - | 160
|  | 11.03 | 7.82 | 3.63 | XXS | -
1” | 33.4 | 26.64 | 3.38 | 2.5 | STD | 40
|  | 24.3 | 4.55 | 3.23 | XS | 80
|  | 20.68 | 6.36 | 4.23 | - | 160
|  | 15.22 | 9.09 | 5.45 | XXS | -
1.1/4” | 42.17 | 35.04 | 3.56 | 3.38 | STD | 40
|  | 32.46 | 4.85 | 4.46 | XS | 80
|  | 29.46 | 6.35 | 5.6 | - | 160
|  | 22.76 | 9.7 | 7.75 | XXS | -
1.1/2” | 48.26 | 40.9 | 3.68 | 4.05 | STD | 40
|  | 38.1 | 5.08 | 5.4 | XS | 80
|  | 33.98 | 7.14 | 7.23 | - | 160
|  | 27.94 | 10.16 | 9.54 | XXS | -
2” | 60.32 | 52.5 | 3.91 | 5.43 | STD | 40
|  | 49.24 | 5.54 | 7.47 | XS | 80
|  | 42.84 | 8.74 | 11.1 | - | 160
|  | 38.18 | 11.07 | 13.41 | XXS | -
2.1/2” | 73.03 | 62.71 | 5.16 | 8.62 | STD | 40
|  | 59.01 | 7.01 | 11.4 | XS | 80
|  | 53.99 | 9.52 | 14.9 | - | 160
|  | 44.99 | 14.02 | 20.37 | XXS | -
3” | 88.9 | 77.92 | 5.49 | 11.28 | STD | 40
|  | 73.66 | 7.62 | 15.25 | XS | 80
|  | 66.64 | 11.13 | 21.31 | - | 160
|  | 58.42 | 15.24 | 27.65 | XXS | -
3.1/2” | 101.6 | 90.12 | 5.74 | 13.56 | STD | 40
|  | 85.44 | 8.08 | 18.6 | XS | 80
4” | 114.3 | 102.26 | 6.02 | 16.06 | STD | 40
|  | 97.18 | 8.56 | 22.29 | XS | 80
|  | 92.04 | 11.13 | 28.27 | - | 120
|  | 87.32 | 13.49 | 33.49 | - | 160
|  | 80.06 | 17.12 | 40.98 | XXS | -
5” | 141.3 | 128.3 | 6.55 | 21.75 | STD | 40
|  | 122.26 | 9.52 | 30.92 | XS | 80
|  | 115.9 | 12.7 | 40.25 | - | 120
|  | 109.54 | 15.88 | 49.01 | - | 160
|  | 103.2 | 19.05 | 57.36 | XXS | -
6” | 168.3 | 155.6 | 6.35 | 25.33 | STD | -
|  | 154.08 | 7.11 | 28.23 | - | 40
|  | 146.36 | 10.97 | 42.51 | XS | 80
|  | 139.76 | 14.27 | 54.15 | - | 120
|  | 131.78 | 18.26 | 67.48 | - | 160
|  | 124.4 | 21.95 | 79.1 | XXS | -
8” | 219.07 | 206.37 | 6.35 | 33.27 | - | 20
|  | 204.99 | 7.04 | 36.75 | - | 30
|  | 202.71 | 8.18 | 42.48 | STD | 40
|  | 198.45 | 10.31 | 53.03 | - | 60
|  | 193.67 | 12.7 | 64.56 | XS | 80
|  | 188.89 | 15.09 | 75.81 | - | 100
|  | 182.55 | 18.26 | 90.47 | - | 120
|  | 177.83 | 20.62 | 100.83 | - | 140
|  | 174.63 | 22.22 | 107.76 | XXS | -
|  | 173.05 | 23.01 | 111.14 | - | 160
10" | 273.05 | 257.45 | 7.8 | 50.95 | - | 30
|  | 254.51 | 9.27 | 60.23 | STD | 40
|  | 247.65 | 12.7 | 81.45 | XS | 60
|  | 242.87 | 15.09 | 95.87 | - | 80
|  | 236.53 | 18.26 | 114.62 | - | 100
|  | 230.17 | 21.44 | 132.86 | - | 120
|  | 222.25 | 25.4 | 154.95 | XXS | 140
|  | 215.91 | 28.57 | 172.07 | - | 160
12” | 323.84 | 311.14 | 6.35 | 49.67 | - | 20
|  | 307.08 | 8.38 | 65.13 | - | 30
|  | 304.8 | 9.52 | 73.75 | STD | -
|  | 303.22 | 10.31 | 79.64 | - | 40
|  | 298.44 | 12.7 | 97.34 | XS | -
|  | 295.3 | 14.27 | 108.85 | - | 60
|  | 288.9 | 17.47 | 131.88 | - | 80
|  | 280.96 | 21.44 | 156.69 | - | 100
|  | 273.04 | 25.4 | 186.73 | XXS | 120
|  | 266.7 | 28.57 | 207.83 | - | 140
|  | 257.2 | 33.32 | 238.49 | - | 160
14” | 355.6 | 344.94 | 5.33 | 46.02 | - | 10
|  | 339.76 | 7.92 | 67.87 | - | 20
|  | 336.56 | 9.52 | 81.2 | STD | 30
|  | 334.34 | 11.13 | 94.4 | - | 40
|  | 330.2 | 12.7 | 107.27 | XS | -
|  | 325.22 | 15.19 | 126.56 | - | 60
|  | 317.55 | 19.05 | 157.92 | - | 80
|  | 307.96 | 23.82 | 194.7 | - | 100
|  | 300.02 | 27.79 | 224.38 | - | 120
|  | 292.1 | 31.75 | 253.27 | - | 140
|  | 284.18 | 35.71 | 281.4 | - | 160
16” | 406.4 | 393.7 | 6.35 | 62.57 | - | 10
|  | 390.56 | 7.92 | 77.78 | - | 20
|  | 387.36 | 9.52 | 93.19 | STD | 30
|  | 381 | 12.7 | 123.16 | XS | 40
|  | 373.08 | 16.66 | 159.96 | - | 60
|  | 363.52 | 21.44 | 203.28 | - | 80
|  | 354.02 | 26.19 | 245.25 | - | 100
|  | 344.48 | 30.96 | 286.34 | - | 120
|  | 333.34 | 36.53 | 332.78 | - | 140
|  | 325.42 | 40.49 | 364.93 | - | 160
18” | 457.2 | 444.5 | 6.35 | 70.52 | - | 10
|  | 441.36 | 7.92 | 87.7 | - | 20
|  | 438.16 | 9.52 | 105.04 | STD | -
|  | 434.94 | 11.13 | 122.24 | - | 30
|  | 431.8 | 12.7 | 139.05 | XS | -
|  | 428.66 | 14.27 | 155.75 | - | 40
|  | 419.1 | 19.05 | 205.6 | - | 60
|  | 409.54 | 23.83 | 254.33 | - | 80
|  | 398.48 | 29.36 | 309.44 | - | 100
|  | 387.36 | 34.92 | 363.28 | - | 120
|  | 377.86 | 39.67 | 408.04 | - | 140
|  | 366.7 | 45.25 | 459.05 | - | 160
20” | 508 | 495.3 | 6.35 | 78.46 | - | 10
|  | 488.96 | 9.52 | 116.96 | STD | 20
|  | 482.6 | 12.7 | 154.95 | XS | 30
|  | 477.82 | 15.09 | 183.19 | - | 40
|  | 466.76 | 20.62 | 247.6 | - | 60
|  | 455.62 | 26.19 | 310.8 | - | 80
|  | 407.98 | 50.01 | 564.2 | - | 160
22” | 558.8 | 546.1 | 6.35 | 86.41 | - | 10
|  | 539.76 | 9.52 | 128.88 | - | 20
|  | 533.4 | 12.7 | 182.32 | XS | 30
|  | 527.04 | 15.88 | 212.31 | - | 40
|  | 514.36 | 22.22 | 293.75 | - | 60
|  | 501.66 | 28.57 | 373.21 | - | 80
|  | 488.96 | 34.92 | 450.69 | - | 100
|  | 476.26 | 41.27 | 526.17 | - | 120
|  | 463.56 | 47.62 | 599.66 | - | 140
|  | 450.86 | 53.97 | 671.15 | - | 160
24” | 609.6 | 596.9 | 6.35 | 94.35 | - | 10
|  | 590.56 | 9.52 | 140.8 | STD | 20
|  | 584.2 | 12.7 | 186.73 | XS | -
|  | 581.06 | 14.27 | 209.33 | - | 30
|  | 574.64 | 17.48 | 254.88 | - | 40
|  | 560.38 | 24.61 | 354.66 | - | 60
|  | 547.68 | 30.96 | 441.31 | - | 80
|  | 531.82 | 38.89 | 546.68 | - | 100
|  | 517.66 | 46.02 | 638.93 | - | 120
|  | 504.86 | 52.37 | 718.88 | - | 140

## Tubos e Chapas de Inox
LINKS
Tabelas Coppermetal 07/2004
Tubo de aço inox com costura (peso por metro) | [8 empty] | Tubo de aço inox sem costura (peso por metro) |  |  | Tubos de aço inox padrão schedule (peso por metro) | [13 empty] | Mecânico | [8 empty] | Barras retângulares | [8 empty] | Cantoneiras de Aço Inox | [5 empty] | Tubo Inox quadrado e retangular | [7 empty] | Chapa de aço inoxidável
Diâmetro | Parede | Peso | Diâmetro | Parede | Peso | Diâmetro | Parede | Peso | Diâmetro | Parede | Peso | Polegadas | Milímetro | ESPESSURAS DE PAREDE E PESO POR METRO | [11 empty] | Diâmetros |  | Peso por metro | Diâmetros |  | Peso por metro | Diâmetro |  | Peso por metro | Largura | 1/8” | 3/16” | 1/4” | 5/16” | 3/8” | 1/2” | 5/8” | 3/4” | Largura | Espessura | Peso Kg/m | Largura | Espessura | Peso Kg/m | TUBO INOX QUADRADO |  | TUBO INOX QUADRADO |  | TUBO INOX RETANGULAR |  | TUBO INOX RETANGULAR |  | Nº | m/m | Por metro | 2000 | 2440 | 3000 | 3000 | 3000
Externo |  |  | Externo |  |  | Externo |  |  | Externo |  |  |  |  | 5-S |  | 10-S |  | 20-S |  | 40-S |  | 80-S |  | 160 -S |  | Externo | Interno |  | Externo | Interno |  | Externo | Interno |  |  | 3,17 mm | 4,76 mm | 6,35 mm | 7,93 mm | 9,52 mm | 12,70 mm | 15,87 mm | 19,05 mm | 1/2” | 1/16” | 0.295 | 1.1/2” | 1/4” | 3.48 | DIMENSÕES | peso/mt | DIMENSÕES | peso/mt | DIMENSÕES | peso/mt | DIMENSÕES | peso/mt | (USG) |  | quadrado | x | x | x | x | x
1 | 0.17 | 0.0035 | 20 | 1.5 | 0.694 | 48.26 | 1.65 | 1.934 | 6 | 1 | 0.125 |  |  | Par. | Peso | Par. | Peso | Par. | Peso | Par. | Peso | Par. | Peso | Par. | Peso | 32 | 20 | 4.23 | 85 | 45 | 33.7 | 140 | 112 | 48.2 | 1/4” | 0.158 | 0.237 | - | - | - | - | - | - | 1/2” | 3/32” | 0.429 | 1.3/4” | 1/16” | 1.087 | 20x20x1,00 | 0.613 | 40X40X1,50 | 1.658 | 30X20X1,00 | 0.779 | 50X30X1,50 | 1.858 |  |  |  | 1000 | 1220 | 1000 | 1200 | 1500
1.2 | 0.18 | 0.0046 | 20 | 1.6 | 0.737 | 48.26 | 2 | 2.327 | 8 | 1 | 0.175 | 1/8'' | 10.2 | - | - | 1.24 | 0.28 | 1.5 | 0.32 | 1.73 | 0.37 | 2.41 | 0.46 | - | - | 32 | 16 | 5.11 | 90 | 71 | 20.8 | 140 | 100 | 63.8 | 5/16” | 0.197 | 0.296 | 0.395 | - | - | - | - | - | 1/2” | 1/8” | 0.551 | 1.3/4” | 3/32” | 1.612 | 20x20x1,20 | 0.73 | 40X40X2,00 | 2.453 | 30X20X1,20 | 0.928 | 50X30X2,00 | 2.453 | - | 25.4 | 202.27 | 405 | 602 | 607 | 728 | 910
1.4 | 0.19 | 0.0058 | 21.3 | 1.6 | 0.795 | 50.8 | 1 | 1.83 | 10 | 1 | 0.225 | 1/4'' | 13.72 | - | - | 1.65 | 0.5 | 2 | 0.58 | 2.24 | 0.63 | 3.02 | 0.81 | - | - | 36 | 25 | 4.58 | 90 | 63 | 27.4 | 140 | 90 | 75.4 | 3/8” | 0.236 | 0.355 | 0.474 | 0.592 | - | - | - | - | 1/2” | 5/32” | 0.667 | 1.3/4” | 1/8” | 2.126 | 20x20x1,50 | 0.901 | 40x40x3,00 | 3.804 | 30X20X1,50 | 1.15 | 50X30X3,00 | 3.804 | - | 22.22 | 176.99 | 354 | 526 | 531 | 637 | 796
1.5 | 0.19 | 0.0062 | 23 | 1.5 | 0.807 | 50.8 | 1.2 | 1.85 | 10.2 | 1 | 0.232 | 3/8'' | 17.15 | - | - | 1.65 | 0.64 | 2 | 0.75 | 2.31 | 0.86 | 3.2 | 1.12 | - | - | 36 | 20 | 5.96 | 90 | 56 | 32.5 | 140 | 80 | 85.9 | 7/16” | 0.276 | 0.415 | 0.553 | 0.691 | 0.83 | - | - | - | 1/2” | 3/16” | 0.77 | 1.3/4” | 5/32” | 2.639 | 20x20x2,00 | 1.178 | 50x50x1,20 | 1.878 | 30X20X2,00 | 1.508 | 60X30X1,20 | 1.788 | - | 19.05 | 151.71 | 304 | 451 | 456 | 546 | 682
1.6 | 0.19 | 0.007 | 25.4 | 1 | 0.613 | 50.8 | 1.5 | 1.88 | 10.2 | 1.6 | 0.347 | 1/2'' | 21.34 | 1.65 | 0.813 | 2.11 | 1.02 | 2`,50 | 1.16 | 2.77 | 1.29 | 3.73 | 1.64 | 4.75 | 1.94 | 36 | 16 | 6.84 | 90 | 50 | 36.4 | 150 | 125 | 47.8 | 1/2” | 0.32 | 0.47 | 0.63 | 0.79 | 0.95 | - | - | - | 5/8” | 1/16” | 0.377 | 1.3/4” | 3/16” | 3.132 | 25x25x1,00 | 0.779 | 50x50x1,50 | 2.337 | 30X15X1,00 | 0.778 | 60X30X1,50 | 2.218 | - | 15.87 | 136.43 | 273 | 406 | 410 | 491 | 614
1.8 | 0.2 | 0.008 | 25.4 | 1.2 | 0.759 | 50.8 | 1.65 | 1.98 | 10.2 | 2 | 0.404 | 3/4'' | 26.67 | 1.65 | 1.03 | 2.11 | 1.3 | 2.5 | 1.49 | 2.87 | 1.71 | 3.91 | 2.22 | 5.54 | 2.88 | 40 | 28 | 5.53 | 95 | 50 | 42.3 | 150 | 106 | 74.7 | 9,16” | 0.355 | 0.533 | 0.711 | 0.888 | 1.067 | 1.42 | - | - | 5/8” | 3/32” | 0.54 | 1.3/4” | 1/4” | 4.118 | 25x25x1,20 | 0.929 | 50x50x2,00 | 3.081 | 30X15X1,20 | 0.929 | 60X30X2,00 | 2.932 | - | 12.7 | 101.13 | 203 | 300 | 304 | 364 | 455
2 | 0.2 | 0.0089 | 25.4 | 1.5 | 0.901 | 50.8 | 2 | 2.47 | 12 | 1 | 0.275 | 1'' | 33.4 | 1.65 | 1.31 | 2.77 | 2.12 | 3 | 2.25 | 3.38 | 2.54 | 4.55 | 3.29 | 6.35 | 4.24 | 40 | 25 | 6.51 | 100 | 80 | 24.6 | 150 | 95 | 88.3 | 5/8” | 0.4 | 0.59 | 0.79 | 1.987 | 1.19 | 1.58 | - | - | 5/8” | 1/8” | 0.71 | 2” | 1/16” | 1.244 | 25x25x1,50 | 1.15 | 50x50x3,00 | 4.581 | 30X15X1,50 | 1.15 | 60X30X3,00 | 4.322 | - | 11.11 | 88.49 | 177 | 263 | 266 | 318 | 398
2.5 | 0.25 | 0.014 | 25.4 | 1.65 | 0.985 | 53 | 1.5 | 1.93 | 12.7 | 1 | 0.288 | 1.1/4'' | 42.16 | 1.65 | 1.67 | 2.77 | 2.73 | 3 | 2.89 | 3.56 | 3.44 | 4.85 | 4.54 | 6.35 | 5.6 | 40 | 20 | 7.89 | 100 | 71 | 32.9 | 150 | 80 | 104.4 | 11/16” | 0.434 | 0.652 | 0.87 | 1.086 | 1.304 | 1.74 | - | - | 5/8” | 5/32” | 0.864 | 2” | 3/32” | 1.85 | 25x25x2,00 | 1.838 | 60x60x1,20 | 2.282 | 30X15X2,00 | 1.508 | 60X40X1,20 | 1.878 | - | 9.53 | 75.84 | 152 | 225 | 228 | 273 | 341
3 | 0.25 | 0.017 | 25.4 | 2 | 1.176 | 54 | 1.6 | 2.11 | 13.5 | 2.3 | 0.648 | 1.1/2'' | 48.6 | 1.65 | 1.93 | 2.77 | 3.16 | 3 | 3.35 | 3.65 | 4.11 | 5.08 | 5.48 | 7.14 | 7.24 | 45 | 32 | 6.75 | 100 | 63 | 39.5 | 160 | 132 | 56.6 | 3/4” | 0.47 | 0.71 | 0.95 | 1.185 | 1.42 | 1.9 | 2.37 | - | 5/8” | 3/16” | 1.006 | 2” | 1/8” | 2.442 | 30x30x1,00 | 0.932 | 60x60x1,50 | 2.818 | 35X20X2,00 | 1.814 | 60X40X1,50 | 2.337 | - | 7.93 | 63.2 | 127 | 188 | 190 | 227 | 284
3.17 | 0.5 | 0.033 | 26.9 | 1.6 | 1.02 | 54 | 2 | 2.62 | 14 | 1 | 0.325 | 2'' | 60.33 | 1.65 | 2.42 | 2.77 | 3.98 | 3.5 | 4.9 | 3.91 | 5.53 | 5.54 | 7.58 | 8.71 | 11.08 | 45 | 28 | 8.23 | 100 | 56 | 44.6 | 160 | 122 | 72.1 | 7/8” | 0.55 | 0.83 | 1.11 | 1.383 | 1.66 | 2.21 | 2.77 | 3.32 | 3/4” | 1/16” | 0.455 | 2” | 5/32” | 3.045 | 30x30x1,20 | 1.113 | 60x60x2,00 | 3.728 | 35X25X1,00 | 0.932 | 60X40X2,00 | 3.091 | 3 | 6.35 | 53.5 | 107 | 159 | 161 | 192 | 240
4 | 0.5 | 0.04 | 26.9 | 2 | 1.26 | 57 | 2.00 | 2.78 | 14 | 2 | 0.592 | 2.1/2'' | 73.03 | 2.11 | 3.75 | 3.05 | 5.33 | 3.5 | 6 | 5.16 | 8.75 | 7.01 | 11.57 | 9.53 | 14.92 | 45 | 20 | 10.6 | 106 | 80 | 32.6 | 160 | 112 | 86.5 | 1” | 0.63 | 0.93 | 1.27 | 1.581 | 1.9 | 2.53 | 3.16 | 3.79 | 3/4” | 3/32” | 0.667 | 2” | 3/16” | 3.597 | 30x30x1,50 | 1.38 | 60x60x3,00 | 5.518 | 40X20X1,00 | 0.932 | 60X40X3,00 | 4.581 | 5 | 5.66 | 44.24 | 89 | 131 | 133 | 159 | 199
5 | 0.5 | 0.056 | 28 | 1 | 0.676 | 60.3 | 1.6 | 2.37 | 15 | 1.5 | 0.506 | 3'' | 88.9 | 2.11 | 4.51 | 3.05 | 6.45 | 4 | 8.37 | 5.49 | 11.45 | 7.62 | 15.48 | 11.13 | 21.3 | 50 | 36 | 8.08 | 106 | 71 | 40.8 | 170 | 140 | 64.3 | 1.1/8” | 0.71 | 1.07 | 1.43 | 1.778 | 2.14 | 2.85 | 3.56 | 4.27 | 3/4” | 1/8” | 0.867 | 2” | 1/4” | 4.717 | 30x30x2,00 | 1.814 | 70x70x1,50 | 3.285 | 40X20X1,20 | 1.113 | 70X30X1,20 | 1.879 | 7 | 4.76 | 37.92 | 76 | 112 | 114 | 136 | 170
6 | 0.5 | 0.069 | 28 | 1.5 | 0.995 | 60.3 | 2 | 2.94 | 15.87 | 1.2 | 0.434 | 3.1/2'' | 101.6 | 2.11 | 5.17 | 3.05 | 7.4 | 4 | 8.62 | 5.74 | 13.76 | 8.08 | 18.9 | 12.7 | 27.8 | 50 | 32 | 9.75 | 106 | 63 | 47.4 | 170 | 130 | 80.8 | 1.1/4” | 0.79 | 1.19 | 1.58 | 1.976 | 2.37 | 3.16 | 3.95 | 4.74 | 3/4” | 5/32” | 1.061 | 2.1/4” | 1/16” | 1.404 | 30x30x3,00 | 2.64 | 70x70x2,00 | 4.366 | 40X20X1,50 | 1.336 | 70X30X1,50 | 2.337 | 8 | 4.37 | 35.32 | 71 | 104 | 106 | 127 | 159
6 | 1 | 0.125 | 28 | 1.6 | 1.06 | 63.5 | 1.6 | 2.5 | 16 | 1 | 0.376 | 4'' | 114.3 | 2.11 | 5.83 | 3.05 | 8.35 | 4 | 10.9 | 6.02 | 16.3 | 8.56 | 22.62 | 13.49 | 33.5 | 50 | 25 | 12.2 | 106 | 56 | 52.5 | 170 | 118 | 99.1 | 1.3/8” | 0.87 | 1.31 | 1.74 | 2.173 | 2.61 | 3.48 | 4.35 | 5.22 | 3/4” | 3/16” | 1.211 | 2.1/4” | 3/32” | 2.083 | 32x32x1,00 | 1.034 | 70x70x3,00 | 8.58 | 40X20X2,00 | 1.814 | 70X30X2,00 | 3.081 | 9 | 3.97 | 32.1 | 65 | 95 | 97 | 115 | 144
8 | 1 | 0.175 | 30 | 1.5 | 1.07 | 63.5 | 2 | 3.032 | 17.2 | 1.6 | 0.629 | 5'' | 141.3 | 2.77 | 9.45 | 3.4 | 11.6 | 5 | 16.8 | 6.55 | 22.09 | 9.53 | 31.38 | 15.88 | 49.1 | 56 | 40 | 10.3 | 112 | 90 | 30.4 | 180 | 150 | 68.9 | 1.1/2 | 0.95 | 1.43 | 1.9 | 2.371 | 2.85 | 3.79 | 4.74 | 5.69 | 7/8” | 1/16” | 0.533 | 2.1/4” | 1/8” | 2.734 | 35x35x1,00 | 1.082 | 80x80x1,50 | 3.773 | 40X30X1,00 | 1.082 | 70X30X3,00 | 4.581 | 10 | 3.57 | 28.9 | 58 | 85 | 86 | 104 | 130
9.52 | 0.89 | 0.189 | 30 | 1.6 | 1.14 | 68 | 1.6 | 2.619 | 17.2 | 2.3 | 0.863 | 6'' | 168.28 | 2.77 | 11.3 | 3.4 | 13.8 | 5 | 20.31 | 7.11 | 28.65 | 10.97 | 43.16 | 18.24 | 67.4 | 56 | 36 | 12.1 | 112 | 80 | 40.8 | 180 | 140 | 86.6 | 1.5/8” | 1.03 | 1.55 | 2.06 | 2.569 | 3.09 | 4.11 | 5.14 | 6.17 | 7/8” | 3/32” | 0.783 | 2.1/4” | 5/32” | 3.431 | 35x35x1,20 | 1.304 | 80x80x2,00 | 5.006 | 40X30X1,20 | 1.304 | 70X50X1,50 | 2.818 | 11 | 3.18 | 25.66 | 52 | 76 | 77 | 92 | 115
10 | 1 | 0.225 | 30 | 2 | 1.4 | 68 | 2 | 3.255 | 18 | 1 | 0.426 | 8'' | 219.08 | 2.77 | 14.8 | 3.76 | 19.9 | 6.5 | 34.1 | 8.18 | 42.97 | 12.7 | 64.57 | 23.02 | 111.3 | 56 | 28 | 15.3 | 112 | 71 | 49.2 | 180 | 125 | 111 | 1.3/4” | 1.11 | 1.66 | 2.22 | 2.767 | 3.32 | 4.43 | 5.54 | 6.64 | 7/8” | 1/8” | 1.023 | 2.1/4” | 3/16” | 4.082 | 35X35X1,50 | 1.819 | 80x80x3,00 | 7.554 | 40X30X1,50 | 1.618 | 70X50X2,00 | 3.728 | 12 | 2.78 | 22.48 | 45 | 66 | 67 | 81 | 101
10.2 | 1 | 0.232 | 32 | 1 | 0.779 | 70 | 1.6 | 2.76 | 18 | 1.5 | 0.619 | 10'' | 273.05 | 3.4 | 22.6 | 4.19 | 27.8 | 6.5 | 42.7 | 9.27 | 60.3 | 12.7 | 81.5 | 28.57 | 172.2 | 63 | 50 | 10 | 112 | 63 | 55.8 | 190 | 160 | 73.5 | 1.7/8” | 1.19 | 1.78 | 2.37 | 2.964 | 3.56 | 4.75 | 5.94 | 7.12 | 7/8” | 5/32” | 1.258 | 2.1/4” | 1/4” | 4.727 | 35X35X2,00 | 2.134 | 90x90x1,50 | 4.27 | 40X30X2,00 | 2.134 | 70X50X3,00 | 5.518 | 13 | 2.37 | 19.27 | 39 | 56 | 57 | 69 | 86
12 | 1 | 0.275 | 32 | 1.2 | 0.958 | 70 | 2 | 3.43 | 19.05 | 1.65 | 0.783 | 12'' | 323.85 | 3.96 | 31.4 | 4.57 | 36 | 6.5 | 50.9 | 9.27 | 71.9 | 12.7 | 97.4 | 33.34 | 238.8 | 63 | 40 | 15.6 | 118 | 90 | 39.2 | 190 | 150 | 92.4 | 2” | 1.27 | 1.9 | 2.53 | 3.17 | 3.8 | 5.06 | 6.33 | 7.59 | 7/8” | 3/16” | 1.579 | 2.1/2” | 1/16” | 1.56 | 35X35X3,00 | 3.123 | 90x90x2,00 | 5.849 | 50X25X1,00 | 1.882 | 80X40X1,50 | 2.818 | 14 | 1.98 | 15.8 | 32 | 47 | 48 | 57 | 71
12.7 | 1 | 0.288 | 32 | 1.5 | 1.15 | 76.1 | 1.6 | 3.01 | 19.05 | 2.11 | 0.971 | 14'' | 355.6 | 3.96 | 34.4 | 4.78 | 41.3 | - | - | - | - | - | - | - | - | 63 | 36 | 17.5 | 118 | 80 | 49.7 | 190 | 132 | 123.6 | 2.1/4” | 1.42 | 2.13 | 2.85 | 3.57 | 4.27 | 5.69 | 7.12 | 8.54 | 1” | 1/16” | 0.611 | 2.1/2” | 3/32” | 2.323 | 40X40X1,00 | 1.251 | 90x90x3,00 | 8.527 | 50X25X1,20 | 1.304 | 80X40X2,00 | 3.729 | 15 | 1.79 | 14.44 | 29 | 42 | 43 | 52 | 65
12.7 | 1.2 | 0.34 | 32 | 1.65 | 1.259 | 76.1 | 2 | 3.74 | 20 | 1 | 0.476 | 16'' | 406.4 | 4.2 | 41.5 | 4.78 | 47.3 | - | - | - | - | - | - | - | - | 63 | 32 | 19.1 | 118 | 71 | 57.9 | 200 | 160 | 98.4 | 2.1/2” | 1.58 | 2.37 | 3.16 | 3.95 | 4.74 | 6.33 | 7.91 | 9.49 | 1” | 3/32” | 0.901 | 2.1/2” | 1/8” | 3.074 | 40X40X1,20 | 1.498 |  |  | 50X25X1,50 | 1.919 | 80X40X3,00 | 6.618 | 16 | 1.59 | 12.34 | 25 | 36 | 37 | 44 | 55
13.5 | 1 | 0.313 | 32 | 2 | 1.509 | 83 | 1.5 | 3.06 | 20 | 1.5 | 0.694 | 18'' | 457.2 | 4.2 | 46.8 | 4.78 | 53.2 | - | - | - | - | - | - | - | - | 71 | 56 | 13 | 118 | 63 | 64.6 | 200 | 150 | 117.3 | 2.3/4” | 1.74 | 2.61 | 3.48 | 4.35 | 5.22 | 6.96 | 8.7 | 10.44 | 1” | 1/8” | 1.183 | 2.1/2” | 5/32” | 3.828 |  |  |  |  | 50X25X2,00 | 2.134 | 100X50X1,50 | 3.285 | 17 | 1.43 | 11.56 | 23 | 34 | 35 | 41 | 52
14 | 1 | 0.325 | 33.7 | 1.6 | 1.29 | 84 | 2 | 4.1 | 20 | 1.65 | 0.737 | 20'' | 508 | 4.78 | 59.3 | 5.54 | 68.6 | - | - | - | - | - | - | - | - | 71 | 45 | 19.8 | 125 | 100 | 38.4 | 200 | 140 | 135.2 | 3” | 1.9 | 2.85 | 3.8 | 4.75 | 5.7 | 7.6 | 9.49 | 11.39 | 1” | 5/32” | 1.455 | 2.1/2” | 3/16” | 4.453 |  |  |  |  | 50X25X3,00 | 3.124 | 100X50X2,00 | 4.888 | 18 | 1.27 | 10.274 | 20.5 | 30.5 | 30.8 | 36.9 | 46
14 | 2 | 0.592 | 33.7 | 2 | 1.6 | 88.9 | 1.6 | 3.52 | 20 | 2 | 0.901 | 24'' | 609.6 | 5.54 | 82.5 | 6.35 | 94.5 | - | - | - | - | - | - | - | - | 71 | 40 | 22.4 | 125 | 90 | 50.1 | 212 | 170 | 109.7 | 3.1/4” | 2.05 | 3.08 | 4.11 | 5.14 | 6.17 | 8.22 | 10.28 | 12.33 | 1” | 3/16” | 1.717 | 2.1/2” | 1/4” | 6.003 |  |  |  |  | 50X30X1,00 | 1.261 | 100X50X3,00 | 8.58 | 19 | 1.11 | 8.99 | 18 | 26.7 | 27 | 32.3 | 40
15.87 | 1 | 0.36 | 35 | 1.5 | 1.26 | 88.9 | 2 | 4.35 | 21.3 | 1.6 | 0.795 | [14 empty] | 71 | 36 | 24.3 | 125 | 80 | 60.5 | 212 | 130 | 183.3 | 3.1/2” | 2.21 | 3.32 | 4.42 | 5.53 | 6.64 | 8.86 | 11.07 | 13.28 | 1” | 1/4” | 2.209 | 2.1/2” | 5/16” | 7.412 |  |  |  |  | 50X30X1,20 | 1.406 |  |  | 20 | 0.95 | 7.707 | 15.4 | 22.8 | 23.1 | 27.7 | 34.6
15.87 | 1.2 | 0.434 | 35 | 1.6 | 1.34 | 103 | 1.5 | 3.81 | 21.3 | 2 | 0.974 | [14 empty] | 75 | 40 | 26.2 | 125 | 71 | 68.9 | 224 | 180 | 121.6 | 3.3/4” | 2.37 | 3.56 | 4.74 | 5.93 | 7.12 | 9.49 | 11.86 | 14.23 | 1.1/8” | 1/16” | 0.69 | 2.1/2” | 3/8” | 8.779 | [8 empty] | 21 | 0.87 | 7.06 | 14.1 | 21 | 21.2 | 25.4 | 31.7
15.87 | 1.5 | 0.512 | 38 | 1 | 0.932 | 104 | 2 | 5.11 | 21.3 | 2.6 | 1.23 | [14 empty] | 80 | 63 | 16.5 | 132 | 106 | 42.3 | 224 | 140 | 200.2 | 4” | 2.54 | 3.8 | 5.06 | 6.33 | 7.59 | 10.12 | 12.65 | 15.18 | 1.1/8” | 3/32” | 1.021 | 2.3/4” | 3/32” | 2.565 | [8 empty] | 22 | 0.79 | 6.42 | 12.8 | 19 | 19.3 | 23.1 | 28.9
16 | 1 | 0.369 | 38.1 | 1.2 | 1.158 | 114.3 | 2 | 5.66 | 22 | 2 | 0.987 | [14 empty] | 80 | 50 | 25.5 | 132 | 90 | 61.6 | 236 | 190 | 134.2 | 4.1/2” | 2.85 | 4.27 | 5.69 | 7.11 | 8.54 | 11.39 | 14.23 | 17.08 | 1.1/8” | 1/8” | 1.339 | 2.2/4” | 1/8” | 3.397 | [8 empty] | 23 | 0.71 | 5.77 | 11.6 | 17 | 17.3 | 20.7 | 25.9
16 | 1.5 | 0.53 | 38.1 | 1.5 | 1.38 | 128 | 1.5 | 4.75 | [17 empty] | 80 | 45 | 28.5 | 132 | 80 | 72 | 236 | 150 | 217.6 | 5” | 3.17 | 4.75 | 6.33 | 7.91 | 9.49 | 12.65 | 15.81 | 18.98 | 1.1/8” | 5/32” | 1.653 | 2.3/4” | 5/32” | 4.231 | [8 empty] | 24 | 0.64 | 5.136 | 10.3 | 15 | 15.4 | 18.5 | 23.1
17.2 | 1 | 0.408 | 38.1 | 1.65 | 1.513 | 129 | 2 | 6.36 | [17 empty] | 80 | 40 | 31.1 | 132 | 71 | 80.3 | 250 | 200 | 153.7 | 5.1/2” | 3.48 | 5.22 | 6.96 | 8.7 | 10.44 | 13.92 | 17.39 | 20.87 | 1.1/8” | 3/16” | 1.949 | 2.3/4” | 3/16” | 5.042 | [8 empty] | 25 | 0.56 | 4.49 | 9 | 13.3 | 13.5 | 16.2 | 20.2
17.2 | 1.6 | 0.629 | 38.1 | 2 | 1.814 | 153 | 1.5 | 5.69 | [35 empty] | 1.1/8” | 1/4” | 2.525 | 2.3/4” | 1/4” | 6.647 | [8 empty] | 26 | 0.48 | 3.85 | 7.7 | 11.4 | 11.6 | 13.9 | 17.3
18 | 1 | 0.426 | 40 | 2 | 1.9 | 154 | 2 | 7.61 | [35 empty] | 1.1/4” | 1/16” | 0.771 | 2.3/4” | 5/16” | 8.202 | [8 empty] | 27 | 0.44 | 3.63 | 7 | 10.5 | 10.6 | 13.1 | 16.3
18 | 1.5 | 0.619 | 42.4 | 1.6 | 1.65 | 168.3 | 2.6 | 10.9 | [35 empty] | 1.1/4” | 3/32” | 1.139 | 2.3/4” | 3/8” | 9.728 | [8 empty] | 28 | 0.4 | 3.2 | 6.4 | 9.5 | 9.6 | 11.5 | 14.4
19.05 | 1 | 0.454 | 42.4 | 2 | 2.04 | 203 | 1.5 | 7.57 | [35 empty] | 1.1/4” | 1/8” | 1.496 | 3” | 3/32” | 2.803 | [8 empty] | 29 | 0.36 | 2.89 | 5.8 | 8.6 | 8.7 | 10.4 | 13
19.05 | 1.2 | 0.559 | 43 | 1.5 | 1.56 | 204 | 2 | 10.1 | [35 empty] | 1.1/4” | 5/32” | 1.85 | 3” | 1/8” | 3.713 | [8 empty] | 30 | 0.32 | 2.56 | 5.2 | 7.6 | 7.7 | 9.2 | 11.5
19.05 | 1.5 | 0.662 | 44.5 | 2 | 2.14 | 205 | 2.5 | 12.7 | [35 empty] | 1.1/4” | 3/16” | 2.189 | 3” | 5/32” | 4.625
19.05 | 1.65 | 0.721 | 48.26 | 1 | 1.189 | 206 | 3 | 15.2 | [35 empty] | 1.1/4” | 1/4” | 2.84 | 3” | 3/16” | 5.516
19.05 | 2 | 0.857 | 48.26 | 1.2 | 1.478 | 219.1 | 2.6 | 14.2 | [35 empty] | 1.1/2” | 1/16” | 0.928 | 3” | 1/4” | 7.28
[44 empty] | 1.1/2” | 3/32” | 1.374 | 3” | 5/16” | 8.993
[44 empty] | 1.1/2” | 1/8” | 1.812 | 3” | 3/8” | 10.67
[44 empty] | 1.1/2” | 5/32” | 2.245 | 3” | 1/2” | 13.927

## Tipos de Inox
LINKS
| INOX NORMA ABNT |  | 301 | 302 | 304 | 304L | 316 | 316L | 321 | 409 | 410 | 420 | 430
| COMPOSIÇÃO QUÍMICA (% EM PESO) | C | 0,15Max | 0,15Max | 0,08Max | 0,030Max | 0,08Max | 0,030Max | 0,08Max | 0,08Max | 0,15Max | 0,15Min | 1,00Max
|  | Mn | 2,00Max | 2,00Max | 2,00Max | 2,00Max | 2,00Max | 2,00Max | 2,00Max | 1,00Max | 1,00Max | 1,00Max | 1,00Max
|  | Si | 1,00Max | 1,00Max | 1,00Max | 1,00Max | 1,00Max | 1,00Max | 1,00Max | 1,00Max | 1,00Max | 1,00Max | 1,00Max
|  | P | 0,045Max | 0,045Max | 0,045Max | 0,045Max | 0,045Max | 0,045Max | 0,045Max | 0,045Max | 0,040Max | 0,040Max | 0,040Max
|  | S | 0,030Max | 0,030Max | 0,030Max | 0,030Max | 0,030Max | 0,030Max | 0,030Max | 0,045Max | 0,030Max | 0,030Max | 0,030Max
|  | Cr | 16,00a18,00 | 17,00a19,00 | 18,00a20,00 | 18,00a20,00 | 16,00a18,00 | 16,00a18,00 | 17,00a19,00 | 10,50a11,75 | 11,50a13,50 | 12,00a14,00 | 16,00a18,00
|  | Ni | 6,00a8,00 | 8,00a10,00 | 8,00a10,50 | 8,00a12,00 | 10,00a14,0010,00a14,00 | 9,00a12,00 | - | - | - | - | -
|  | Mo | - | - | - | - | 2,00a3,00 | 2,00a3,00 | - | - | - | - | -
|  | Outros | - | - | - | - | - | - | ? | ? | - | - | -
Propriedades físicas | Estrutura |  | Austenítica | Austenítica | Austenítica | Austenítica | Austenítica | Austenítica | Austenítica | Ferrítica | Martensílica | Martensílica | Ferrítica
| Densidade g/cm3 |  | 8 | 8 | 8 | 8 | 8 | 8 | 8 | 7 | 7.8 | 7.8 | 7.8
| Calor específico 0-100ºC (kcal/kgºC) |  | 0.12 | 0.11 | 0.12 | 0.12 | 0.12 | 0.12 | 0.12 | 0.11 | 0.11 | 0.11 | 0.11
| Coeficiente Médio de Dilatação Térmica:µm/mºC 0-650ºC |  | 18,8x10-6 | 18,6x10-6 | 18,8x10-6 | 18,8x10-6 | 18,8x10-6 | 18,6x10-6 | 19,3x10-6 | 13,0x10-6 | 117,7x10-6 | 12,2x10-6 | 11,9x10-6
| Intervalo de Fusão ºC |  | 1398-1420 | 1398-1420 | 1398-1454 | 1398-1454 | 1371-1398 | 1371-1398 | 1398-1427 | 1427-1510 | 1483-1532 | 1454-1510 | 1427-1510
| Magnetismo em Estado |  | Recozido não magnético | Recozido não magnético | Recozido não magnético | Recozido não magnético | Recozido não magnético | Recozido não magnético | Recozido não magnético | Qualquer estado magnético | Qualquer estado magnético | Qualquer estado magnético | Qualquer estado magnético
| Resistência Elétrica Específica à Temperatura Ambiente (Microhm-Centímetros) |  | 72 | 72 | 72 | 72 | 74 | 74 | 72 | 61 | 57 | 55 | 60
| Condutividade Térmica 100ºC (kcal/h.m.ºC) |  | 0.097 | 0.097 | 0.097 | 0.097 | 0.097 | 0.097 | 0.097 | - | 0.149 | 0.148 | 0.156
| Módulo de Elasticidade (GPa) |  | 193 | 193 | 193 | 193 | 193 | 192 | 193 | - | 200 | 200 | 200
| Módulo de Rigidez (GPa) |  | 86.2 | 86.2 | 86.2 | 86.2 | - | - | - | - | - | 81 | -
Prop. Mecânicas Representativas | Resistência a Tração (MPa) |  | 758 | 621 | 579 | 558 | 579 | 558 | 621 | 448 | 483 | 655 | 517
| Limite de Escoamento (MPa) |  | 276 | 276 | 290 | 269 | 290 | 290 | 241 | 241 | 310 | 345 | 345
| Alongamento 50 mm - % |  | 60 | 50 | 55 | 55 | 50 | 50 | 45 | 25 | 25 | 20 | 25
| Dureza Rockwell - B |  | 88 | 88 | 85 | 85 | 85 | 85 | 85 | 80 | 88 | 92 | 85
| Limite de Fadiga (MPa) |  | 241 | - | 241 | - | 269 | - | - | - | - | - | -
| Dobramento a Frio (Graus) |  | 180 | 180 | 180 | 180 | 180 | 180 | 180 | - | 180 | - | 180
| Embutimento Erichsen |  | 13 | 12 | 12 | 12 | 12 | 12 | 12 | - | - | - | 8
| Embutibilidade |  | Boa | Boa | Ótima | Ótima | Boa | Boa | Boa | Boa | Deficiente | Deficiente | Boa
Tratamento Térmico | Temperatrura Inicial de Forja ºC |  | 1150-1260 | 1150-1260 | 1150-1260 | 1150-1260 | 1150-1260 | 1150-1260 | 1150-1260 | 885 | 1090-1200 | 1090-1200 | 1040-1120
| Temperatura de Formação de Carepa ºC |  | 815 | 815 | 840 | 840 | 840 | 840 | 815 | - | 650 | 650 | 650
| Recozimento contínuo ºC |  | 1010-1120 | 1010-1120 | 1010-1120 | 1010-1120 | 1010-1120 | 1010-1120 | 950-1120 | - | 650-760 | 730-790 | 760-820
| Esfriamento |  | Rápido | Rápido | Rápido | Rápido | Rápido | Rápido | Rápido | - | Rápido | Rápido | -
| Temperatrura de Têmpera ºC |  | Não Temperável | Não Temperável | Não Temperável | Não Temperável | Não Temperável | Não Temperável | Não Temperável | - | 930-1010 | 930-1040 | Não Temperável
| Soldabilidade |  | Boa | Muito Boa | Ótima | Ótima | Ótima | Ótima | Ótima | Boa | Boa | Boa | Discreta
Composição química nominal
[14 empty] | AISI | COMPOSIÇÃO QUÍMICA NOMINAL | [7 empty] | PROPRIEDADES MECÂNICAS |  |  |  |  | Similares
[15 empty] | C | MIN | SI | P | S | CR | NI | MO | Dureza | Limite de | Limite de | Alogamento | Estriação
[23 empty] | (Brinel prox.) | Resist. | Escoam. | (mínimo) | (mínimo)
[15 empty] | (max) | (max) | (max) | (max) | (max) |  |  |  |  | (Kgf/mm2) | (Kgf/mm2)
[14 empty] | 302 | 0.15 | 2 | 1 | 0.045 | 0.03 | 17 a 19 | 8 a 10 | - | 149 | 50-70 | 22 | 50% | -
V-302
SAE
30302
[14 empty] | 303 | 0.15 | 2 | 1 | 0.2 |  | 17 a 19 | 8 a 10 | - | 163 | 50-70 | 22 | 50% | -
[15 empty] | COMPOSIÇÃO QUÍMICA NOMINAL S: 0.15 | [5 empty] | V-303
[15 empty] | COMPOSIÇÃO QUÍMICA NOMINAL S: (min) | [5 empty] | SAE
30303
[14 empty] | 304 | 0.08 | 2 | 1 | 0.045 | 0.03 | 18 a 20 | 8 a 10,5 | - | 149 | 60 | 20 | 50% | _ | V-304
SAE
30304
[14 empty] | 304-L | 0.03 | 2 | 1 | 0.045 | 0.03 | 18 a 20 | 8 a 12 | - | 143 | 55 | 18 | 50% | - | V-304-L SAE
30304-L
[14 empty] | 310 | 0.25 | 2 | 1.5 | 0.045 | 0.03 | 24 a 26 | 19 a 22 | - | 185 | 60 | 30 | 40% | - | V-310
SAE
30310
[14 empty] | 316 | 0.08 | 2 | 1 | 0.045 | 0.03 | 16 a 18 | 10 a 14 | 2 a 3 | 149 | 60 | 20 | 45% | - | V-316
SAE
30316
[14 empty] | 316-L | 0.03 | 2 | 1 | 0.045 | 0.03 | 16 a 18 | 10 a 14 | 2 a 3 | 143 | 45 | 18 | 50% | - | V-316-L
SAE
30316-L
[14 empty] | 410 | 0.15 | 1 | 1 | 0.04 | 0.03 | 15,5 a 13,5 | - | - | 155 | 50-6 | 30 | 20% | 60% | VC-140
SAE
51410
[14 empty] | 416 | 0.15 | 1.25 | 1 | 0.06 | 0.15 | 12 a 14 | - | - | 155 | 50-6 | 30 | 20% | 60%
[15 empty] | COMPOSIÇÃO QUÍMICA NOMINAL S: (mim) | [5 empty] | V-416
SAE
51416
[14 empty] | 420 | 0.15 | 1.25 | 1 | 0.04 | 0.03 | 12 a 14 | - | - | 195 | 85-80 | 35 | 18% | -55%
[15 empty] | COMPOSIÇÃO QUÍMICA NOMINAL C: (min) | [5 empty] | V-150
SAE
51420
Aplicações Típicas
302 - Elementos arquitetônicos, equipamentos hospitalares e farmacêuticos, para indústria de bebidas e alimentos, máquinas de embalagem, molas, peças de tubulações, utensílios domésticos, artigos esportivos etc.
303 - Peças produzidas em tornos automáticos com grande remoção de cavacos, tais como: parafusos, prisioneiros, porcas, pinos, peças roscadas etc., sujeitas a solicitações mecânicas moderadas,com caracteísticas de resistência a corrosão.
304 - Equip. Inds. Químicas, farmacêuticas, têxtil, do petróleo, do papel e celulose etc. Equip. Hospitalar, permutadores de calor. Válvula e peças de tubulações. Indústria do frio e instalações criogênicas em geral.
304-L - Campo de aplicação semelhante ao 304, sendo porém, graças ao baixo teor de carbono, preferido nos casos que existam condições propícias para a ocorrência de corrosões intercristalina.
310 – Peças de fornos, caixas para recozimento e para cementação, equip. para indústria química e do petróleo, peças de motores de calor, aquecedores de ar, transportadores internos de fornos.
316 – Equip. Inds. Químicas, farmacêuticas, têxtil, do petróleo, do papel e celulose etc. Peças e componentes diversos usados na Construção naval Equip, Indústria do frio e aplicações criogênicas em geral.
316-L – campo de aplicação semelhante ao Aisi 316, sendo porém, preferido por seu baixo teor de carbono, nos casos em que ocorra condições propícias para a ocorrência de corrosões intercristalina.
410 – Pás e outras peças de turbinas, peças de válvulas, eixos e peças rosqueadas das Inds. Químicas e de petróleos, eixos de bombas, material ferroviário, peças de equip. ind. do papel e celulose, peças de fornos (menor que 400 oC) etc.
416 – Peças produzidas em tornos automáticos, tais como: parafusos prisioneiros, porcas, etc., exposta ao ataque de agentes suaves e que devem propriedades de resistência mecânica superiores às obtidas com Aisi 303.
420 – Artigos de cutelaria, instrumentos cirúrgicos e dentários; eixos, peças de bombas e válvulas, pás e outras peças de turbinas a vapor e equipamento em geral, moldes para plásticos e para a indústria do vidro, etc.
Composição química dos aços inoxidáveis
Chemistry compostion of stainless steel
[29 empty] | Tipo | C | Si | Mn | P | S | Ni | Cr | Outros Elementos
[29 empty] | Type | Max | (max) | (max) | (max) |  |  |  | Other Element
[29 empty] | 201 | 0.15 | 1.00 | 5.50 - 7.50 | 0.060 | 0.030 | 3.50 - 5.50 | 16.00 - 18.00
[29 empty] | 202 | 0.15 | 1.00 | 7.50 - 10.00 | 0.060 | 0.030 | 4.00 - 6.00 | 17.00 - 19.00
[29 empty] | 301 | 0.15 | 1.00 | 2.00 | 0.045 | 0.030 | 8.00 - 8.00 | 16.00 - 18.00
[29 empty] | 302 | 0.15 | 1.00 | 2.00 | 0.045 | 0.30 | 8.00 - 10.00 | 17.00 - 19.00
[29 empty] | 302B | 0.15 | 2.00 - 3.00 | 2.00 | 0.045 | 0.030 | 8.00 - 10.00 | 17.00 - 19.00
[29 empty] | 303 | 0.15 | 1.00 | 2.00 | 0.20 | Min 0.150 | 8.00 - 10.00 | 17.00 - 19.00
[29 empty] | 303Se | 0.15 | 1.00 | 2.00 | 0.20 | 0.060 | 8.00 - 10.00 | 17.00 - 19.00 | Se 0.15
[29 empty] | 304 | 0.08 | 1.00 | 2.00 | 0.045 | 0.030 | 8.00 - 10.50 | 18.00 - 20.00
[29 empty] | 304L | 0.03 | 1.00 | 2.00 | 0.045 | 0.030 | 8.00 - 12.00 | 18.00 - 20.00
[29 empty] | 305 | 0.12 | 1.00 | 2.00 | 0.045 | 0.030 | 10.50 - 13.00 | 17.00 - 19.00
[29 empty] | 308 | 0.08 | 1.00 | 2.00 | 0.045 | 0.030 | 19.00 - 12.00 | 19.00 - 21.00
[29 empty] | 309 | 0.20 | 1.00 | 2.00 | 0.045 | 0.030 | 12.00 - 15.00 | 22.00 - 24.00
[29 empty] | 309S | 0.08 | 1.00 | 2.00 | 0.043 | 0.030 | 12.00 - 15.00 | 22.00 - 24.00
[29 empty] | 310 | 0.25 | 1.50 | 2.00 | 0.045 | 0.030 | 19.00 - 22.00 | 24.00 - 26.00
[29 empty] | 310S | 0.08 | 1.50 | 2.00 | 0.045 | 0.030 | 19.00 - 22.00 | 24.00 - 26.00
[29 empty] | 314 | 0.25 | 1.50-3.00 | 2.00 | 0.045 | 0.030 | 19.00 - 22.00 | 23.00 - 26.00
[29 empty] | 316 | 0.08 | 1.00 | 2.00 | 0.045 | 0.030 | 10.00 - 14.00 | 16.00 - 18.00 | Mo 2.00 - 3.00
[29 empty] | 316L | 0.03 | 1.00 | 2.00 | 0.045 | 0.030 | 10.00 - 14.00 | 16.00 - 18.00 | Mo 2.00 - 3.00
[29 empty] | 317 | 0.08 | 1.00 | 2.00 | 0.045 | 0.030 | 11.00 - 15.00 | 18.00-20.00 | Mo 2.00 - 4.00
[29 empty] | 321 | 0.08 | 1.00 | 2.00 | 0.045 | 0.030 | 9.00 - 12.00 | 17.00 - 19.00 | Ti 5 x C
[29 empty] | 347 | 0.08 | 1.00 | 2.00 | 0.045 | 0.030 | 9.00 - 12.00 | 17.00 - 19.00 | Nb + Ta 10 x C
[29 empty] | 348 | 0.08 | 1.00 | 2.00 | 0.045 | 0.030 | 9.00 - 13.00 | 17.00 - 19.00 | Nb + Ta 10 x C
[29 empty] | 384 | 0.08 | 1.00 | 2.00 | 0.045 | 0.030 | 17.00 - 19.00 | 15.00 - 17.00
[29 empty] | 385 | 0.08 | 1.00 | 2.00 | 0.045 | 0.030 | 14.00 - 16.00 | 11.50 - 13.50
Espessuras de paredes padrão tubos Schedule
Standard pipe Schedule wall tickness
[29 empty] | Diâmetro | Diâmetro | SCHEDULE
[29 empty] | Nominal | Externo
[29 empty] | (Pipe Size) | (Outside)
[29 empty] | Diameter |  | 5s |  | 10s |  | 20s |  | 40s |  | 80s |  | 160s
[29 empty] | Pol./Inch. | mm | Parede | Peso | Parede | Peso | Parede | Peso | Parede | Peso | Parede | Peso | Parede | Peso
[31 empty] | (Wall) | (Weight) | (Wall) | (Weight) | (Wall) | (Weight) | (Wall) | (Weight) | (Wall) | (Weight) | (Wall) | (Weight)
[29 empty] | 1/8” | 10.29 | - | - | 1.24 | 0.28 | 1.5 | 0.32 | 1.73 | 0.37 | 2.41 | 0.46 | - | -
[29 empty] | 1/4” | 13.72 | - | - | 1.65 | 0.5 | 2 | 0.58 | 2.24 | 0.63 | 3.02 | 0.81 | - | -
[29 empty] | 3/8” | 17.15 | - | - | 1.65 | 0.64 | 2 | 0.75 | 2.31 | 0.86 | 3.2 | 1.12 | - | -
[29 empty] | 1/2” | 21.34 | 1.65 | 0.813 | 2.11 | 1.02 | 2.5 | 1.16 | 2.77 | 1.29 | 3.73 | 1.64 | 4.75 | 1.94
[29 empty] | 3/4” | 26.67 | 1.65 | 1.03 | 2.11 | 1.3 | 2.5 | 1.49 | 2.87 | 1.71 | 3.91 | 2.22 | 5.54 | 2.88
[29 empty] | 1” | 33.4 | 1.65 | 1.31 | 2.77 | 2.12 | 3 | 2.25 | 3.38 | 2.54 | 4.55 | 3.29 | 6.35 | 4.24
[29 empty] | 1 1/4” | 42.16 | 1.65 | 1.67 | 2.77 | 2.73 | 3 | 2.89 | 3.56 | 3.44 | 4.85 | 4.54 | 6.35 | 5.6
[29 empty] | 1 1/2” | 48.26 | 1.65 | 1.93 | 2.77 | 3.16 | 3 | 3.35 | 3.68 | 4.11 | 5.08 | 5.48 | 7.14 | 7.24
[29 empty] | 2” | 60.33 | 1.65 | 2.42 | 2.77 | 3.98 | 3.5 | 4.9 | 3.91 | 5.53 | 5.54 | 7.58 | 8.71 | 11.08
[29 empty] | 2 1/2” | 73.03 | 2.11 | 3.75 | 3.05 | 5.33 | 3.5 | 6 | 5.16 | 8.75 | 7.01 | 11.57 | 9.53 | 14.92
[29 empty] | 3” | 88.9 | 2.11 | 4.51 | 3.05 | 6.45 | 4 | 8.37 | 5.49 | 11.45 | 7.62 | 15.48 | 11.13 | 21.31
[29 empty] | 3 1/2” | 101.6 | 2.11 | 5.17 | 3.05 | 7.4 | 4 | 8.62 | 5.74 | 13.76 | 8.08 | 18.9 | 12.7 | 27.81
[29 empty] | 4” | 114.3 | 2.11 | 5.83 | 3.05 | 8.35 | 4 | 10.9 | 6.02 | 16.3 | 8.56 | 22.62 | 13.49 | 33.51
[29 empty] | 5” | 141.3 | 2.77 | 9.45 | 3.4 | 11.6 | 5 | 16.8 | 6.55 | 22.09 | 9.53 | 31.38 | 15.88 | 49.11
[29 empty] | 6” | 168.28 | 2.77 | 11.3 | 3.4 | 13.8 | 5 | 20.31 | 7.11 | 28.65 | 10.97 | 43.16 | 18.24 | 67.41
[29 empty] | 8” | 219.08 | 2.77 | 14.8 | 3.76 | 19.9 | 6.5 | 34.1 | 8.18 | 42.97 | 12.7 | 64.57 | 23.02 | 111.31
[29 empty] | 10” | 273.05 | 3.4 | 22.6 | 4.19 | 27.8 | 6.5 | 42.7 | 9.27 | 60.3 | 12.7 | 81.5 | 28.57 | 172.21
[29 empty] | 12” | 323.85 | 3.96 | 31.4 | 4.57 | 36 | 6.5 | 50.9 | 9.53 | 71.9 | 12.7 | 97.4 | 33.34 | 238.81
[29 empty] | 14” | 355.6 | 3.96 | 34.4 | 4.78 | 41.3 | - | - | - | - | - | - | - | -
[29 empty] | 16” | 406.4 | 4.2 | 41.5 | 4.78 | 47.3 | - | - | - | - | - | - | - | -
[29 empty] | 18” | 457.2 | 4.2 | 46.8 | 4.78 | 53',200 | - | - | - | - | - | - | - | -
[29 empty] | 20” | 508 | 4.78 | 59`,300 | 5.54 | 68.6 | - | - | - | - | - | - | - | -
[29 empty] | 24” | 609.6 | 5.54 | 82.5 | 6.35 | 94.5 | - | - | - | - | - | - | - | -

## Cantoneiras Abas Desiguais
LINKS
CANTONEIRAS (ABAS DESIGUAIS)
PERFIL |  |  |  |  | ESPESSURA | PESO | COMPRIMENTO | PESO
POLEGADAS |  |  |  |  | POLEGADAS | Kg/m | mm | Kg/m2
3 | 1/2 | x | 2 | 1/2 | 1/4 | 7.29 |  | 0
[5 empty] | 5/16 | 9.08 |  | 0
[5 empty] | 3/8 | 10.7 |  | 0
4 |  | x | 3 |  | 5/16 | 10.7 |  | 0
[5 empty] | 3/8 | 12.7 |  | 0
[5 empty] | 1/2 | 16.5 |  | 0
4 |  | x | 3 | 1/2 | 1/4 | 9.1 |  | 0
[5 empty] | 5/16 | 11.5 |  | 0
[5 empty] | 3/8 | 13.5 |  | 0
[5 empty] | 1/2 | 17.7 |  | 0
5 |  | x | 3 | 1/2 | 5/16 | 13 |  | 0
[5 empty] | 3/8 | 15.5 |  | 0
[5 empty] | 1/2 | 20.2 |  | 0
[5 empty] | 5/8 | 25 |  | 0
[5 empty] | 3/4 | 29.5 |  | 0
6 |  | x | 4 |  | 3/8 | 18.3 |  | 0
[5 empty] | 1/2 | 24.1 |  | 0
[5 empty] | 5/8 | 29.8 |  | 0
[5 empty] | 3/4 | 35.1 |  | 0
7 |  | x | 4 |  | 1/2 | 26.6 |  | 0
[5 empty] | 5/8 | 32.9 |  | 0
[5 empty] | 3/4 | 39 |  | 0
8 |  | x | 4 |  | 1/2 | 29.2 |  | 0
[5 empty] | 5/8 | 36 |  | 0
[5 empty] | 3/4 | 42.7 |  | 0
[5 empty] | 7/8 | 49.3 |  | 0
[5 empty] | 1 | 55.7 |  | 0

## Cantoneiras Abas Iguais
LINKS
CANTONEIRAS (ABAS IGUAIS)
TAMANHO |  |  | PESO | COMPRIMENTO | PESO
POLEGADA |  |  | Kg/m | mm | Kg/m2
1/8 | x | 5/8 | 0.71 |  | 0
|  | 3/4 | 0.88 |  | 0
|  | 7/8 | 1.04 |  | 0
|  | 1 | 1.2 |  | 0
|  | 1 1/4 | 1.5 |  | 0
|  | 1 1/2 | 1.83 |  | 0
|  | 1 3/4 | 2.14 |  | 0
|  | 2 | 2.46 |  | 0
3/16 | x | 1 | 1.73 |  | 0
|  | 1 1/4 | 2.2 |  | 0
|  | 1 1/2 | 2.68 |  | 0
|  | 1 3/4 | 3.15 |  | 0
|  | 2 | 3.63 |  | 0
|  | 2 1/2 | 4.57 |  | 0
|  | 3 | 5.5 |  | 0
1/4 | x | 1 | 2.28 |  | 0
|  | 1 1/4 | 2.86 |  | 0
|  | 1 1/2 | 3.48 |  | 0
|  | 1 3/4 | 4.12 |  | 0
|  | 2 | 4.75 |  | 0
|  | 2 1/2 | 6.1 |  | 0
|  | 3 | 7.3 |  | 0
|  | 4 | 9.85 |  | 0
5/16 | x | 1 1/2 | 4.26 |  | 0
|  | 1 3/4 | 5.05 |  | 0
|  | 2 | 5.83 |  | 0
|  | 2 1/2 | 7.44 |  | 0
|  | 3 | 9.1 |  | 0
|  | 4 | 12.37 |  | 0
3/8 | x | 2 | 6.99 |  | 0
|  | 2 1/2 | 8.78 |  | 0
|  | 3 | 10.72 |  | 0
|  | 4 | 14.58 |  | 0
|  | 5 | 18.3 |  | 0
|  | 6 | 22.2 |  | 0
1/2 | x | 2 1/2 | 11.46 |  | 0
|  | 3 | 13.99 |  | 0
|  | 4 | 19.05 |  | 0
|  | 5 | 24.1 |  | 0
|  | 6 | 29.2 |  | 0
|  | 8 | 39.3 |  | 0
5/8 | x | 4 | 23.4 |  | 0
|  | 5 | 29.8 |  | 0
|  | 6 | 36 |  | 0
|  | 8 | 48.7 |  | 0
3/4 | x | 5 | 35.1 |  | 0
|  | 6 | 42.7 |  | 0
|  | 8 | 57.9 |  | 0
7/8 | x | 6 | 49.3 |  | 0
|  | 8 | 67 |  | 0

## Tee
LINKS
TEE
TAMANHO | ESPESSURA | PESO | COMPRIMENTO | PESO
POLEGADA | POLEGADA | Kg/m2 | mm | Kg/m2
5/8 | 1/8 | 0.74 |  | 0
3/4 |  | 0.88 |  | 0
7/8 |  | 1.04 |  | 0
1 |  | 1.19 |  | 0
1 1/4 |  | 1.62 |  | 0
1 1/2 |  | 2.21 |  | 0
1 | 3/16 | 1.79 |  | 0
1 1/4 |  | 2.31 |  | 0
1 1/2 |  | 2.83 |  | 0

## Viga "H"
LINKS
VIGAS "H"
PERFIL |  |  | ESPESSURA ALMA |  | PESO | COMPRIMENTO | PESO
POL. |  |  | POL. | mm | Kg/m | mm | Kg/m2
4 | x | 4 | 0,313 | 7,95 | 20.5 |  | 0
5 | x | 5 | 0,313 | 7,95 | 27.9 |  | 0
6 | x | 6 | 0,313 | 7,95 | 37.1 |  | 0
|  |  | 0,438 | 11,13 | 40.9 |  | 0

## Viga "I"
LINKS
VIGAS "I"
PERFIL |  |  |  | ESPESSURA ALMA |  | PESO | COMPRIMENTO | PESO
POL. |  |  |  | POL. | mm | Kg/m | mm | Kg/m2
3 | x | 2 | 3/8 | 0,170 | 4,32 | 8.45 |  | 0
|  |  |  | 0,251 | 6,38 | 9.68 |  | 0
|  |  |  | 0,349 | 8,86 | 11.2 |  | 0
4 | x | 2 | 5/8 | 0,190 | 4,83 | 11.4 |  | 0
|  |  |  | 0,253 | 6,43 | 12.7 |  | 0
|  |  |  | 0,326 | 8,28 | 14.1 |  | 0
|  |  |  | 0,400 | 10,16 | 15.6 |  | 0
5 | x | 3 |  | 0,210 | 5,33 | 14.8 |  | 0
|  |  |  | 0,347 | 8,81 | 18.2 |  | 0
|  |  |  | 0,494 | 12,55 | 22 |  | 0
6 | x | 3 | 3/8 | 0,230 | 5,84 | 18.5 |  | 0
|  |  |  | 0,343 | 8,71 | 22 |  | 0
|  |  |  | 0,465 | 11,81 | 25.7 |  | 0
8 | x | 4 |  | 0,270 | 6,86 | 27.3 |  | 0
|  |  |  | 0,349 | 8,86 | 30.5 |  | 0
|  |  |  | 0,441 | 11,20 | 34.3 |  | 0
|  |  |  | 0,532 | 13,51 | 38 |  | 0
10 | x | 4 | 5/8 | 0,310 | 7,90 | 37.7 |  | 0
|  |  |  | 0,447 | 11,40 | 44.7 |  | 0
|  |  |  | 0,594 | 15,10 | 52.1 |  | 0
|  |  |  | 0,741 | 18,80 | 59.6 |  | 0
12 | x | 5 | 1/4 | 0,460 | 11,70 | 60.6 |  | 0
|  |  |  | 0,565 | 14,40 | 67 |  | 0
|  |  |  | 0,687 | 17,40 | 74.4 |  | 0
|  |  |  | 0,810 | 20,60 | 81.9 |  | 0
15 | x | 5 | 1/2 | 0,410 | 10,40 | 63.3 |  | 0
|  |  |  | 0,452 | 11,50 | 66.5 |  | 0
|  |  |  | 0,550 | 14,00 | 73.9 |  | 0
|  |  |  | 0,649 | 16,50 | 81.4 |  | 0
18 | x | 6 |  | 0,460 | 11,70 | 81.4 |  | 0
|  |  |  | 0,548 | 13,90 | 89.3 |  | 0
|  |  |  | 0,629 | 16,00 | 96.8 |  | 0
|  |  |  | 0,711 | 18,10 | 104.3 |  | 0
20 | x | 7 |  | 0,600 | 15,20 | 121.2 |  | 0
|  |  |  | 0,653 | 16,60 | 126.6 |  | 0
|  |  |  | 0,726 | 18,40 | 134 |  | 0
|  |  |  | 0,800 | 20,30 | 141.5 |  | 0
|  |  |  | 0,873 | 22,20 | 148.9 |  | 0

## Viga "U"
LINKS
VIGAS "U"
PERFIL |  |  |  | ESPESSURA ALMA |  | PESO | COMPRIMENTO | PESO
POL. |  |  |  | POL. | mm | Kg/m | mm | Kg/m2
3 | x | 1 | 1/2 | 0,170 | 4,32 | 6.11 |  | 0
|  |  |  | 0,258 | 6,55 | 7.44 |  | 0
|  |  |  | 0,356 | 9,04 | 8.93 |  | 0
4 | x | 1 | 5/8 | 0,180 | 4,57 | 7.95 |  | 0
|  |  |  | 0,247 | 6,27 | 9.3 |  | 0
|  |  |  | 0,320 | 8,13 | 10.8 |  | 0
6 | x | 2 |  | 0,200 | 5,08 | 12.2 |  | 0
|  |  |  | 0,314 | 7,98 | 15.6 |  | 0
|  |  |  | 0,437 | 11,10 | 19.4 |  | 0
|  |  |  | 0,559 | 14,20 | 23.1 |  | 0
8 | x | 2 | 1/4 | 0,220 | 5,59 | 17.1 |  | 0
|  |  |  | 0,303 | 7,70 | 20.5 |  | 0
|  |  |  | 0,395 | 10,03 | 24.2 |  | 0
|  |  |  | 0,487 | 12,37 | 27.9 |  | 0
|  |  |  | 0,579 | 14,71 | 31.6 |  | 0
10 | x | 2 | 5/8 | 0,240 | 6,10 | 22.7 |  | 0
|  |  |  | 0,379 | 9,63 | 29.8 |  | 0
|  |  |  | 0,526 | 13,40 | 37.2 |  | 0
|  |  |  | 0,673 | 17,10 | 44.7 |  | 0
|  |  |  | 0,820 | 20,80 | 52.1 |  | 0
12 | x | 3 |  | 0,280 | 7,11 | 30.7 |  | 0
|  |  |  | 0,387 | 9,83 | 37.2 |  | 0
|  |  |  | 0,510 | 13,00 | 44.7 |  | 0
|  |  |  | 0,632 | 16,10 | 52.1 |  | 0
|  |  |  | 0,755 | 19,20 | 59.6 |  | 0
15 | x | 3 | 3/8 | 0,400 | 10,20 | 50.4 |  | 0
|  |  |  | 0,422 | 10,70 | 52.1 |  | 0
|  |  |  | 0,520 | 13,20 | 59.5 |  | 0
|  |  |  | 0,618 | 15,70 | 67 |  | 0
|  |  |  | 0,716 | 18,20 | 74.4 |  | 0

## Barra Ferro Redondo
LINKS
BARRA FERRO REDONDO
Ø |  | PESO | COMPRIMENTO | PESO
POLEGADA |  | Kg/m | mm | Kg/m2
3/16 |  | 0.13 |  | 0
1/4 |  | 0.24 |  | 0
5/16 |  | 0.38 |  | 0
3/8 |  | 0.55 |  | 0
7/16 |  | 0.75 |  | 0
1/2 |  | 0.99 |  | 0
5/8 |  | 1.55 |  | 0
3/4 |  | 2.23 |  | 0
7/8 |  | 3.04 |  | 0
1 |  | 3.97 |  | 0
1 | 1/8 | 5.03 |  | 0
1 | 1/4 | 6.2 |  | 0
1 | 3/8 | 7.51 |  | 0
1 | 1/2 | 8.94 |  | 0
1 | 5/8 | 10.49 |  | 0
1 | 3/4 | 12.17 |  | 0
1 | 7/8 | 13.97 |  | 0
2 |  | 15.9 |  | 0
2 | 1/8 | 18 |  | 0
2 | 1/4 | 20.1 |  | 0
2 | 3/8 | 22.4 |  | 0
2 | 1/2 | 24.8 |  | 0
2 | 5/8 | 27.4 |  | 0
2 | 3/4 | 30.1 |  | 0
3 |  | 35.8 |  | 0
3 | 1/4 | 42.8 |  | 0
3 | 1/2 | 48.7 |  | 0
4 |  | 63.6 |  | 0
4 | 1/4 | 71.8 |  | 0
4 | 1/2 | 80.5 |  | 0
5 |  | 99.4 |  | 0
5 | 1/2 | 120.2 |  | 0
6 |  | 143.1 |  | 0
6 | 1/2 | 167.9 |  | 0
7 |  | 194.7 |  | 0

## Barra Ferro Quadrado
LINKS
BARRA FERRO QUADRADO
 |  | PESO | COMPRIMENTO | PESO
POLEGADA |  | Kg/m | mm | Kg/m2
1/4 |  | 0.31 |  | 0
5/16 |  | 0.49 |  | 0
3/8 |  | 0.71 |  | 0
7/16 |  | 0.97 |  | 0
1/2 |  | 1.26 |  | 0
5/8 |  | 1.97 |  | 0
3/4 |  | 2.84 |  | 0
7/8 |  | 3.87 |  | 0
1 |  | 5.06 |  | 0
1 | 1/8 | 6.4 |  | 0
1 | 1/4 | 7.9 |  | 0
1 | 3/8 | 9.52 |  | 0
1 | 1/2 | 11.38 |  | 0
1 | 5/8 | 13.36 |  | 0
1 | 3/4 | 15.49 |  | 0
1 | 7/8 | 17.78 |  | 0
2 |  | 20.23 |  | 0
2 | 1/8 | 22.84 |  | 0
2 | 1/4 | 25.61 |  | 0
2 | 3/8 | 28.54 |  | 0
2 | 1/2 | 31.62 |  | 0
3 |  | 45.53 |  | 0
3 | 1/2 | 62.03 |  | 0
4 |  | 81.03 |  | 0

## Barra Ferro Chato
LINKS
BARRA FERRO CHATO
TAMANHO |  |  |  | PESO | COMPRIMENTO | PESO | TAMANHO |  |  |  | PESO | COMPRIMENTO | PESO | TAMANHO |  |  |  | PESO | COMPRIMENTO | PESO
POLEGADA |  |  |  | Kg/m | mm | Kg/m | POLEGADA |  |  |  | Kg/m | mm | Kg/m | POLEGADA |  |  |  | Kg/m | mm | Kg/m
1/8 | x | 1/2 |  | 0.31 |  | 0 | 3/16 | x | 1/2 |  | 0.47 |  | 0 | 1/4 | x | 1/2 |  | 0.63 |  | 0
| x | 5/8 |  | 0.39 |  | 0 |  | x | 5/8 |  | 0.59 |  | 0 |  | x | 5/8 |  | 0.79 |  | 0
| x | 3/4 |  | 0.47 |  | 0 |  | x | 3/4 |  | 0.71 |  | 0 |  | x | 3/4 |  | 0.94 |  | 0
| x | 7/8 |  | 0.55 |  | 0 |  | x | 7/8 |  | 0.83 |  | 0 |  | x | 7/8 |  | 1.1 |  | 0
| x | 1 |  | 0.63 |  | 0 |  | x | 1 |  | 0.94 |  | 0 |  | x | 1 |  | 1.26 |  | 0
| x | 1 | 1/4 | 0.79 |  | 0 |  | x | 1 | 1/4 | 1.18 |  | 0 |  | x | 1 | 1/4 | 1.58 |  | 0
| x | 1 | 1/2 | 0.94 |  | 0 |  | x | 1 | 1/2 | 1.42 |  | 0 |  | x | 1 | 1/2 | 1.89 |  | 0
| x | 1 | 3/4 | 1.1 |  | 0 |  | x | 1 | 3/4 | 1.66 |  | 0 |  | x | 1 | 3/4 | 2.21 |  | 0
| x | 2 |  | 1.26 |  | 0 |  | x | 2 |  | 1.89 |  | 0 |  | x | 2 |  | 2.53 |  | 0
| x | 2 | 1/4 | 1.42 |  | 0 |  | x | 2 | 1/4 | 2.13 |  | 0 |  | x | 2 | 1/4 | 2.85 |  | 0
| x | 2 | 1/2 | 1.58 |  | 0 |  | x | 2 | 1/2 | 2.37 |  | 0 |  | x | 2 | 1/2 | 3.16 |  | 0
| x | 2 | 3/4 | 1.64 |  | 0 |  | x | 2 | 3/4 | 2.61 |  | 0 |  | x | 2 | 3/4 | 3.48 |  | 0
| x | 3 |  | 1.9 |  | 0 |  | x | 3 |  | 2.85 |  | 0 |  | x | 3 |  | 3.79 |  | 0
| x | 3 | 1/4 | 2.05 |  | 0 |  | x | 3 | 1/4 | 3.08 |  | 0 |  | x | 3 | 1/4 | 4.11 |  | 0
| x | 3 | 1/2 | 2.21 |  | 0 |  | x | 3 | 1/2 | 3.32 |  | 0 |  | x | 3 | 1/2 | 4.42 |  | 0
| x | 4 |  | 2.54 |  | 0 |  | x | 4 |  | 3.8 |  | 0 |  | x | 4 |  | 5.06 |  | 0
| x | 5 |  | 3.17 |  | 0 |  | x | 5 |  | 4.75 |  | 0 |  | x | 5 |  | 6.33 |  | 0
| x | 6 |  | 3.79 |  | 0 |  | x | 6 |  | 5.69 |  | 0 |  | x | 6 |  | 7.59 |  | 0
TAMANHO |  |  |  | PESO | COMPRIMENTO | PESO | TAMANHO |  |  |  | PESO | COMPRIMENTO | PESO | TAMANHO |  |  |  | PESO | COMPRIMENTO | PESO
POLEGADA |  |  |  | Kg/m | mm | Kg/m | POLEGADA |  |  |  | Kg/m | mm | Kg/m | POLEGADA |  |  |  | Kg/m | mm | Kg/m
5/16 | x | 1/2 |  |  |  |  | 3/8 | x | 1/2 |  |  |  |  | 1/2 | x | 1/2
| x | 5/8 | [5 empty] | x | 5/8 | [5 empty] | x | 5/8
| x | 3/4 |  | 1.2 |  | 0 |  | x | 3/4 |  | 1.42 |  | 0 |  | x | 3/4 |  | 1.9 |  | 0
| x | 7/8 |  | 1.4 |  | 0 |  | x | 7/8 |  | 1.66 |  | 0 |  | x | 7/8 |  | 2.2 |  | 0
| x | 1 |  | 1.58 |  | 0 |  | x | 1 |  | 1.89 |  | 0 |  | x | 1 |  | 2.53 |  | 0
| x | 1 | 1/4 | 1.97 |  | 0 |  | x | 1 | 1/4 | 2.37 |  | 0 |  | x | 1 | 1/4 | 3.16 |  | 0
| x | 1 | 1/2 | 2.37 |  | 0 |  | x | 1 | 1/2 | 2.84 |  | 0 |  | x | 1 | 1/2 | 3.79 |  | 0
| x | 1 | 3/4 | 2.8 |  | 0 |  | x | 1 | 3/4 | 3.35 |  | 0 |  | x | 1 | 3/4 | 4.42 |  | 0
| x | 2 |  | 3.16 |  | 0 |  | x | 2 |  | 3.79 |  | 0 |  | x | 2 |  | 5.06 |  | 0
| x | 2 | 1/4 | 3.57 |  | 0 |  | x | 2 | 1/4 | 4.3 |  | 0 |  | x | 2 | 1/4 | 5.7 |  | 0
| x | 2 | 1/2 | 4 |  | 0 |  | x | 2 | 1/2 | 4.74 |  | 0 |  | x | 2 | 1/2 | 6.32 |  | 0
| x | 2 | 3/4 | 4.35 |  | 0 |  | x | 2 | 3/4 | 5.22 |  | 0 |  | x | 2 | 3/4 | 6.96 |  | 0
| x | 3 |  | 4.8 |  | 0 |  | x | 3 |  | 5.69 |  | 0 |  | x | 3 |  | 7.59 |  | 0
| x | 3 | 1/4 | 5.14 |  | 0 |  | x | 3 | 1/4 | 6.17 |  | 0 |  | x | 3 | 1/4 | 8.22 |  | 0
| x | 3 | 1/2 | 5.53 |  | 0 |  | x | 3 | 1/2 | 6.65 |  | 0 |  | x | 3 | 1/2 | 8.85 |  | 0
| x | 4 |  | 6.33 |  | 0 |  | x | 4 |  | 7.6 |  | 0 |  | x | 4 |  | 10.1 |  | 0
| x | 5 |  | 7.91 |  | 0 |  | x | 5 |  | 9.49 |  | 0 |  | x | 5 |  | 12.65 |  | 0
| x | 6 |  | 9.49 |  | 0 |  | x | 6 |  | 11.39 |  | 0 |  | x | 6 |  | 15.18 |  | 0
TAMANHO |  |  |  | PESO | COMPRIMENTO | PESO | TAMANHO |  |  |  | PESO | COMPRIMENTO | PESO | TAMANHO |  |  |  | PESO | COMPRIMENTO | PESO
POLEGADA |  |  |  | Kg/m | mm | Kg/m | POLEGADA |  |  |  | Kg/m | mm | Kg/m | POLEGADA |  |  |  | Kg/m | mm | Kg/m
5/8 | x | 1/2 |  |  |  |  | 3/4 | x | 1/2 |  |  |  |  | 7/8 | x | 1/2
| x | 5/8 | [5 empty] | x | 5/8 | [5 empty] | x | 5/8
| x | 3/4 | [5 empty] | x | 3/4 | [5 empty] | x | 3/4
| x | 7/8 | [5 empty] | x | 7/8 | [5 empty] | x | 7/8
| x | 1 |  | 3.16 |  | 0 |  | x | 1 |  | 3.8 |  | 0 |  | x | 1
| x | 1 | 1/4 | 3.95 |  | 0 |  | x | 1 | 1/4 | 4.75 |  | 0 |  | x | 1 | 1/4
| x | 1 | 1/2 | 4.74 |  | 0 |  | x | 1 | 1/2 | 5.7 |  | 0 |  | x | 1 | 1/2
| x | 1 | 3/4 | 5.53 |  | 0 |  | x | 1 | 3/4 | 6.65 |  | 0 |  | x | 1 | 3/4
| x | 2 |  | 6.32 |  | 0 |  | x | 2 |  | 7.59 |  | 0 |  | x | 2 |  | 8.86 |  | 0
| x | 2 | 1/4 | 7.12 |  | 0 |  | x | 2 | 1/4 | 8.85 |  | 0 |  | x | 2 | 1/4 | 9.96 |  | 0
| x | 2 | 1/2 | 7.9 |  | 0 |  | x | 2 | 1/2 | 9.48 |  | 0 |  | x | 2 | 1/2 | 11.07 |  | 0
| x | 2 | 3/4 | 8.7 |  | 0 |  | x | 2 | 3/4 | 10.44 |  | 0 |  | x | 2 | 3/4 | 12.18 |  | 0
| x | 3 |  | 9.48 |  | 0 |  | x | 3 |  | 11.38 |  | 0 |  | x | 3 |  | 13.28 |  | 0
| x | 3 | 1/4 | 10.28 |  | 0 |  | x | 3 | 1/4 | 12.33 |  | 0 |  | x | 3 | 1/4 | 14.39 |  | 0
| x | 3 | 1/2 | 11.07 |  | 0 |  | x | 3 | 1/2 | 13.28 |  | 0 |  | x | 3 | 1/2 | 15.5 |  | 0
| x | 4 |  | 12.65 |  | 0 |  | x | 4 |  | 15.18 |  | 0 |  | x | 4 |  | 17.71 |  | 0
| x | 5 |  | 15.81 |  | 0 |  | x | 5 |  | 18.97 |  | 0 |  | x | 5 |  | 22.14 |  | 0
| x | 6 |  | 18.97 |  | 0 |  | x | 6 |  | 22.77 |  | 0 |  | x | 6 |  | 26.56 |  | 0
TAMANHO |  |  |  | PESO | COMPRIMENTO | PESO
POLEGADA |  |  |  | Kg/m | mm | Kg/m
1 | x | 1/2
| x | 5/8
| x | 3/4
| x | 7/8
| x | 1
| x | 1 | 1/4
| x | 1 | 1/2
| x | 1 | 3/4
| x | 2 |  | 10.12 |  | 0
| x | 2 | 1/4 | 11.39 |  | 0
| x | 2 | 1/2 | 12.65 |  | 0
| x | 2 | 3/4 | 13.92 |  | 0
| x | 3 |  | 15.18 |  | 0
| x | 3 | 1/4 | 16.44 |  | 0
| x | 3 | 1/2 | 17.71 |  | 0
| x | 4 |  | 20.24 |  | 0
| x | 5 |  | 25.3 |  | 0
| x | 6 |  | 30.36 |  | 0

## Chapa Grossa
LINKS
CHAPAS GROSSAS
ESPESSURA | ESPESSURA | PESO | ÁREA | PESO
POLEGADA | mm | Kg/m2 | mm2 | Kg/m2
1/4 | 6,35 | 49.78 |  | 0
5/16 | 7,94 | 62.25 |  | 0
3/8 | 9,52 | 74.72 |  | 0
1/2 | 12,70 | 99.57 |  | 0
5/8 | 15,87 | 124.5 |  | 0
3/4 | 19,05 | 149.4 |  | 0
7/8 | 22,22 | 174.2 |  | 0
1 | 25,40 | 199.1 |  | 0
1 1/8 | 28,57 | 226.2 |  | 0
1 1/4 | 31,75 | 248.9 |  | 0
1 3/8 | 34,93 | 273.9 |  | 0
1 1/2 | 38,10 | 298.7 |  | 0
2 | 50,80 | 398.3 |  | 0

## Chapa Fina Quente
LINKS
CHAPAS FINAS A QUENTE
ESPESSURA | ESPESSURA | PESO | ÁREA | PESO
POLEGADA | mm | Kg/m2 | mm2 | Kg/m2
14 | 1,90 | 15.2 |  | 0
13 | 2,25 | 18 |  | 0
12 | 2,65 | 21.2 |  | 0
11 | 3,00 | 24 |  | 0
10 | 3,35 | 26.8 |  | 0
9 | 3,75 | 30 |  | 0
8 | 4,25 | 34 |  | 0
7 | 4,50 | 36 |  | 0
3/16 | 4,75 | 38 |  | 0
7/32 | 5,60 | 44.8 |  | 0

## Chapa Fina Fria
LINKS
CHAPAS FINAS A FRIO
No | ESPESSURA | PESO | ÁREA | PESO
| mm | Kg/m2 | mm2 | Kg/m2
16 | 1,50 | 12 |  | 0
18 | 1,25 | 10 |  | 0
19 | 1,06 | 8.48 |  | 0
20 | 0,90 | 7.2 |  | 0
22 | 0,75 | 6 |  | 0
24 | 0,60 | 4.8 |  | 0
26 | 0,45 | 3.6 |  | 0
28 | 0,38 | 3.04 |  | 0
30 | 0,30 | 2.4 |  | 0

## Chapa Zincada
LINKS
CHAPAS ZINCADAS
No | ESPESSURA | PESO | ÁREA | PESO
| mm | Kg/m2 | mm2 | Kg/m2
10 | 3,40 | 26.9 |  | 0
12 | 2,70 | 21.6 |  | 0
13 | 2,30 | 18.2 |  | 0
14 | 1,95 | 15.6 |  | 0
16 | 1,55 | 12.4 |  | 0
18 | 1,30 | 10.4 |  | 0
19 | 1,11 | 8.88 |  | 0
20 | 0,95 | 7.6 |  | 0
22 | 0,80 | 6.4 |  | 0
24 | 0,65 | 5.2 |  | 0
26 | 0,50 | 4 |  | 0
28 | 0,43 | 3.44 |  | 0
30 | 0,35 | 2.8 |  | 0

## Diâmetro de furos para macho
LINKS
DIÂMETRO DE FUROS PARA ROSCAR - MACHOS
M DIN 13. ISO 724/965.1 |  |  | MF DIN 13.ISO 724/965.1 |  |  | MF DIN 13.ISO 724/965.1 |  |  | UNC ASME B1.1
D (mm) | P | Furo | D (mm) | P | Furo | D (mm) | P | Furo | D (mm) | P | Furo
M 1.0 | 0.25 | 0.8 | M 1.0 | 0.2 | 0.8 | M 27 | 1.5 | 25.5 | Nº 1 | 64 | 1.5
M 1.1 | 0.25 | 0.9 | M 1.1 | 0.2 | 0.9 | M 28 | 1.5 | 26.5 | Nº 2 | 56 | 1.8
M 1.2 | 0.25 | 1.0 | M 1.2 | 0.2 | 1.0 | M 30 | 1.5 | 28.5 | Nº 3 | 48 | 2.0
M 1.4 | 0.3 | 1.1 | M 1.4 | 0.2 | 1.2 | M 32 | 1.5 | 30.5 | Nº 4 | 40 | 2.3
M 1.6 | 0.35 | 1.3 | M 1.6 | 0.2 | 1.4 | M 33 | 1.5 | 31.5 | Nº 5 | 40 | 2.6
M 1.8 | 0.35 | 1.5 | M 1.8 | 0.2 | 1.6 | M 35 | 1.5 | 33.5 | Nº 6 | 32 | 2.8
M 2.0 | 0.4 | 1.6 | M 2.0 | 0.25 | 1.8 | M 36 | 1.5 | 34.5 | Nº 8 | 32 | 3.4
M 2.2 | 0.45 | 1.8 | M 2.2 | 0.25 | 2.0 | M 38 | 1.5 | 36.5 | Nº 10 | 24 | 3.9
M 2.5 | 0.45 | 2.1 | M 2.5 | 0.35 | 2.2 | M 39 | 1.5 | 37.5 | Nº 12 | 24 | 4.5
M 3.0 | 0.5 | 2.5 | M 3.0 | 0.35 | 2.7 | M 40 | 1.5 | 38.5 | 2004-04-01 | 20 | 5.2
M 3.5 | 0.6 | 2.9 | M 3.5 | 0.35 | 3.2 | M 42 | 1.5 | 40.5 | 2016-05-01 | 18 | 6.7
M 4.0 | 0.7 | 3.3 | M 4.0 | 0.5 | 3.5 | M 45 | 1.5 | 43.5 | 2004-08-03 | 16 | 8.1
M 4.5 | 0.75 | 3.8 | M 4.5 | 0.5 | 4.0 | M 48 | 1.5 | 46.5 | 2016-07-01 | 14 | 9.5
M 5.0 | 0.8 | 4.2 | M 5.0 | 0.5 | 4.5 | M 50 | 1.5 | 48.5 | 2004-02-01 | 13 | 10.9
M 6.0 | 1 | 5.0 | M 5.5 | 0.5 | 5.0 | M 52 | 1.5 | 50.5 | 2016-09-01 | 12 | 12.4
M 7.0 | 1 | 6.0 | M 6.0 | 0.75 | 5.3 | M 18 | 2 | 16.1 | 2004-08-05 | 11 | 13.8
M 8.0 | 1.25 | 6.8 | M 7.0 | 0.75 | 6.3 | M 20 | 2 | 18.1 | 2004-04-03 | 10 | 16.8
M 9.0 | 1.25 | 7.8 | M 8.0 | 0.75 | 7.3 | M 22 | 2 | 20.1 | 2004-08-07 | 9 | 19.7
M 10.0 | 1.5 | 8.5 | M 9.0 | 0.75 | 8.3 | M 24 | 2 | 22.1 | 1" | 8 | 22.5
M 11.0 | 1.5 | 9.5 | M 10.0 | 0.75 | 9.3 | M 25 | 2 | 23.1 | 1" 1/8 | 7 | 25.3
M 12.0 | 1.75 | 10.3 | M 11.0 | 0.75 | 10.3 | M 27 | 2 | 25.1 | 1" 1/4 | 7 | 28.5
M 14.0 | 2 | 12.1 | M 8.0 | 1 | 7.0 | M 28 | 2 | 26.1 | 1" 3/8 | 6 | 31.1
M 16.0 | 2 | 14.1 | M 9.0 | 1 | 8.0 | M 30 | 2 | 28.1 | 1" 1/2 | 6 | 34.3
M 18.0 | 2.5 | 15.6 | M 10.0 | 1 | 9.0 | M 32 | 2 | 30.1 | 1" 3/4 | 5 | 39.9
M 20.0 | 2.5 | 17.6 | M 11.0 | 1 | 10.0 | M 33 | 2 | 31.1 | 2" | 4 | 45.1
M 22.0 | 2.5 | 19.6 | M 12.0 | 1 | 11.0 | M 36 | 2 | 34.1 | 2" 1/4 | 4 | 51.5
M 24.0 | 3 | 21.1 | M 14.0 | 1 | 13.0 | M 39 | 2 | 37.1 | 2" 1/2 | 4 | 57.8
M 27.0 | 3 | 24.1 | M 15.0 | 1 | 14.0 | M 40 | 2 | 38.1 | 2" 3/4 | 4 | 64.1
M 30.0 | 3.5 | 26.6 | M 16.0 | 1 | 15.0 | M 42 | 2 | 40.1 | 3" | 4 | 70.5
M 33.0 | 3.5 | 29.6 | M 17.0 | 1 | 16.0 | M 45 | 2 | 43.1
M 36.0 | 4 | 32.1 | M 18.0 | 1 | 17.0 | M 48 | 2 | 46.1 | UNF ASME B1.1
M 39.0 | 4 | 35.1 | M 20.0 | 1 | 19.0 | M 50 | 2 | 48.1 | D (mm) | P | Furo
M 42.0 | 4.5 | 37.6 | M 22.0 | 1 | 21.0 | M 52 | 2 | 50.1 | Nº 0 | 80 | 1.0
M 45.0 | 4.5 | 40.6 | M 24.0 | 1 | 23.0 | M 30 | 3 | 27.1 | Nº 1 | 72 | 1.5
M 48.0 | 5 | 43.1 | M 25.0 | 1 | 24.0 | M 33 | 3 | 30.1 | Nº 2 | 64 | 1.8
M 52.0 | 5 | 47.1 | M 27.0 | 1 | 26.0 | M 36 | 3 | 33.1 | Nº 3 | 56 | 2.1
M 56.0 | 5.5 | 50.6 | M 28.0 | 1 | 27.0 | M 39 | 3 | 36.1 | Nº 4 | 48 | 2.4
M 60.0 | 5.5 | 54.6 | M 30.0 | 1 | 29.0 | M 40 | 3 | 37.1 | Nº 5 | 44 | 2.7
M 64.0 | 6 | 58.2 | M 10.0 | 1.25 | 8.8 | M 42 | 3 | 39.1 | Nº 6 | 40 | 2.9
M 68.0 | 6 | 62.2 | M 12.0 | 1.25 | 10.8 | M 45 | 3 | 42.1 | Nº 8 | 36 | 3.5
|  |  | M 14.0 | 1.25 | 12.8 | M 48 | 3 | 45.1 | Nº 10 | 32 | 4.1
M DIN 13 |  |  | M 12.0 | 1.5 | 10.5 | M 50 | 3 | 47.1 | Nº 12 | 28 | 4.7
D (mm) | P | Furo | M 14.0 | 1.5 | 12.5 | M 52 | 3 | 49.1 | 2004-04-01 | 28 | 5.5
M 1.7 | 0.35 | 1.4 | M 15.0 | 1.5 | 13.5 | M 42 | 4 | 38.1 | 2016-05-01 | 24 | 7.0
M 2.3 | 0.4 | 1.9 | M 16.0 | 1.5 | 14.5 | M 45 | 4 | 41.1 | 2004-08-03 | 24 | 8.6
M 2.6 | 0.45 | 2.2 | M 17.0 | 1.5 | 15.5 | M 48 | 4 | 44.1 | 2016-07-01 | 20 | 10.0
|  |  | M 18.0 | 1.5 | 16.5 | M 52 | 4 | 48.1 | 2004-02-01 | 20 | 11.6
NPT ANSI B2.1 |  |  | M 20.0 | 1.5 | 18.5 |  |  |  | 2016-09-01 | 18 | 13.0
D (mm) | N/1" | Furo | M 22.0 | 1.5 | 20.5 | BSW (W) BS 84 DIN 11 |  |  | 2004-08-05 | 18 | 14.6
2016-01-01 | 27 | 6.2 | M 24.0 | 1.5 | 22.5 | D (mm) | N/1" | Furo | 2004-04-03 | 16 | 17.6
2004-08-01 | 27 | 8.4 | M 25.0 | 1.5 | 23.5 | W 1/16 | 60 | 1.1 | 2004-08-07 | 14 | 20.6
2004-04-01 | 18 | 11.1 | M 26.0 | 1.5 | 24.5 | W 3/32 | 48 | 1.8 | 1" | 12 | 23.5
2004-08-03 | 18 | 14.3 |  |  |  | W 1/8 | 40 | 2.4 | 1" 1/8 | 12 | 26.6
2004-02-01 | 14 | 17.9 | NPSM ANSI B2.1 |  |  | W 5/32 | 32 | 3.2 | 1" 1/4 | 12 | 29.9
2004-04-03 | 14 | 23.0 | D (mm) | N/1" | Furo | W 3/16 | 24 | 3.5 | 1" 3/8 | 12 | 32.5
1" | 11.5 | 29.0 | 2016-01-01 | 27 | 6.2 | W 7/32 | 24 | 4.3 | 1" 1/2 | 12 | 36.2
1" 1/4 | 11.5 | 37.7 | 2004-08-01 | 27 | 8.6 | W 1/4 | 20 | 4.9
1" 1/2 | 11.5 | 44.0 | 2004-04-01 | 18 | 11.1 | W 5/16 | 18 | 6.3 | G (BSP.F) ISO228/1.DIN259.BS2779
2" | 11.5 | 56.0 | 2004-08-03 | 18 | 14.7 | W 3/8 | 16 | 7.7 | D (mm) | N/1" | Furo
2" 1/2 | 8 | 66.7 | 2004-02-01 | 14 | 17.9 | W 7/16 | 14 | 9.0 | G 1/16 | 28 | 6.7
3" | 8 | 83.0 | 2004-04-03 | 14 | 23.4 | W 1/2 | 12 | 10.3 | G 1/8 | 28 | 8.7
|  |  | 1" | 11.5 | 29.4 | W 1/16 | 12 | 11.8 | G 1/4 | 19 | 11.6
NPTF ANSI B2.1 |  |  | 1" 1/4 | 11.5 | 38.1 | W 5/8 | 11 | 13.2 | G 3/8 | 19 | 15.1
D (mm) | N/1" | Furo | 1" 1/2 | 11.5 | 44.0 | W 11/16 | 11 | 14.8 | G 1/2 | 14 | 18.9
2016-01-01 | 27 | 6.2 | 2" | 11.5 | 56.4 | W 3/4 | 10 | 16.1 | G 5/8 | 14 | 20.8
2004-08-01 | 27 | 8.6 | 2" 1/2 | 8 | 67.1 | W 7/8 | 9 | 19.0 | G 3/4 | 14 | 24.3
2004-04-01 | 18 | 11.1 |  |  |  | W 1" | 8 | 21.7 | G 7/8 | 14 | 28.1
2004-08-03 | 18 | 14.7 | NPSF ANSI B2.1 |  |  | W 1" 1/8 | 7 | 24.4 | G 1 | 11 | 30.6
2004-02-01 | 14 | 17.9 | D (mm) | N/1" | Furo | W 1" 1/4 | 7 | 27.6 | G 1 1/8 | 11 | 35.2
2004-04-03 | 14 | 23.4 | 2016-01-01 | 27 | 6.2 | W 1" 3/8 | 6 | 30.0 | G 1 1/4 | 11 | 39.2
1" | 11.5 | 29.4 | 2004-08-01 | 27 | 8.6 | W 1" 1/2 | 6 | 33.2 | G 1 3/8 | 11 | 41.7
1" 1/4 | 11.5 | 38.1 | 2004-04-01 | 18 | 11.1 | W 1" 5/8 | 5 | 35.4 | G 1 1/2 | 11 | 45.1
1" 1/2 | 11.5 | 44.0 | 2004-08-03 | 18 | 14.7 | W 1" 3/4 | 5 | 38.6 | G 1 3/4 | 11 | 51.1
2" | 11.5 | 56.4 | 2004-02-01 | 14 | 17.9 | W 1" 7/8 | 5 | 41.1 | G 2 | 11 | 57.0
2" 1/2 | 8 | 67.1 | 2004-04-03 | 14 | 23.4 | W 2" | 5 | 44.3 | G 2 1/4 | 11 | 63.0
3" | 8 | 83.0 | 1" | 11.5 | 29.4 | W 2" 1/4 | 4 | 49.8 | G 2 1/2 | 11 | 72.5
[6 empty] | W 2" 1/2 | 4 | 56.2 | G 2 3/4 | 11 | 78.9
UNEF ANSI B2.1 |  |  | MACHO LAMINADOR |  |  | W 2" 3/4 | 4 | 61.5 | G 3 | 11 | 85.2
D (mm) | N/1" | Furo |  |  |  | W 3" | 4 | 67.8 | G 3 1/4 | 11 | 91.3
Nº 12 | 32 | 4.8 | UNC ASME B1.1 |  |  | M ANSI B2.1 |  |  | G 3 1/2 | 11 | 97.7
2004-04-01 | 32 | 5.6 | D (mm) | N/1" | Furo | D (mm) | N/1" | Furo | G 3 3/4 | 11 | 104.4
2016-05-01 | 32 | 7.2 | Nº 1 | 64 | 1.7 | M 1.0 | 0.25 | 0.9 | G 4 | 11 | 110.4
2004-08-03 | 32 | 8.8 | Nº 2 | 56 | 2.0 | M 1.1 | 0.25 | 1.0
2016-07-01 | 28 | 10.3 | Nº 3 | 48 | 2.3 | M 1.2 | 0.25 | 1.1 | MF DIN 13.ISO724/965.1
2004-02-01 | 28 | 11.9 | Nº 4 | 40 | 2.6 | M 1.4 | 0.3 | 1.3 | D (mm) | N/1" | Furo
2016-09-01 | 24 | 13.3 | Nº 5 | 40 | 2.9 | M 1.6 | 0.35 | 1.4 | M 4 | 0.5 | 3.8
2004-08-05 | 24 | 14.9 | Nº 6 | 32 | 3.1 | M 1.7 | 0.35 | 1.5 | M 5 | 0.5 | 4.8
2016-11-01 | 24 | 16.5 | Nº 8 | 32 | 3.8 | M 1.8 | 0.35 | 1.6 | M 6 | 0.5 | 5.8
2004-04-03 | 20 | 17.9 | Nº 10 | 24 | 4.3 | M 2.0 | 0.4 | 1.8 | M 6 | 0.75 | 5.7
13/16 | 20 | 19.5 | Nº 12 | 24 | 5.0 | M 2.2 | 0.45 | 2 | M 8 | 0.75 | 7.7
2004-08-07 | 20 | 21.1 | 2004-04-01 | 20 | 5.8 | M 2.3 | 0.4 | 2.1 | M 8 | 1 | 7.5
15/16 | 20 | 22.7 | 2016-05-01 | 18 | 7.3 | M 2.5 | 0.45 | 2.3 | M 10 | 1 | 9.5
1" | 20 | 24.3 | 2004-08-03 | 16 | 8.8 | M 2.6 | 0.45 | 2.4 | M 12 | 1 | 11.5
1" 1/16 | 18 | 25.7 | 2016-07-01 | 14 | 10.3 | M 3.0 | 0.5 | 2.8 | M 14 | 1 | 13.5
1" 1/8 | 18 | 27.3 | 2004-02-01 | 13 | 11.8 | M 3.5 | 0.6 | 3.2 | M 16 | 1 | 15.5
1" 3/16 | 18 | 28.9 | 2016-09-01 | 12 | 13.3 | M 4.0 | 0.7 | 3.7 | M 12 | 1.5 | 11.3
1" 1/4 | 18 | 30.5 | 2004-08-05 | 11 | 14.8 | M 4.5 | 0.75 | 4.2 | M 14 | 1.5 | 13.3
1" 5/16 | 18 | 32.1 |  |  |  | M 5.0 | 0.8 | 4.6 | M 16 | 1.5 | 15.3
1" 3/8 | 18 | 33.7 | UNF ASME B1.1 |  |  | M 6.0 | 1 | 5.5 | M 18 | 1.5 | 17.3
1" 7/16 | 18 | 35.2 | D (mm) | N/1" | Furo | M 7.0 | 1 | 6.5 | M 20 | 1.5 | 19.3
1" 1/2 | 18 | 36.8 | Nº 1 | 72 | 1.7 | M 8.0 | 1.25 | 7.4
1" 9/16 | 18 | 38.4 | Nº 2 | 64 | 2.0 | M 9.0 | 1.25 | 8.4
1" 5/8 | 18 | 40.0 | Nº 3 | 56 | 2.3 | M 10.0 | 1.5 | 9.3 | FÓRMULA:
1" 11/16 | 18 | 41.6 | Nº 4 | 48 | 2.6 | M 11.0 | 1.5 | 10.3 | de broca = D-P/2
|  |  | Nº 5 | 44 | 2.9 | M 12.0 | 1.75 | 11.2 | D = Diâmetro Externo
|  |  | Nº 6 | 40 | 3.2 | M 14.0 | 2 | 13.1 | P = Passo
FÓRMULA: |  |  | Nº 8 | 36 | 3.8 | M 16.0 | 2 | 15.1
de broca = D-P |  |  | Nº 10 | 32 | 4.5 |  |  |  | EXEMPLO:
D = Diâmetro Externo |  |  | Nº 12 | 28 | 5.1 |  |  |  | M14 x 2
P = Passo |  |  | 2004-04-01 | 28 | 5.9 |  |  |  | de broca = 14.0-2/2=13.0
|  |  | 2016-05-01 | 24 | 7.5
EXEMPLO: |  |  | 2004-08-03 | 24 | 9.0
M14 x 2
de broca = 14.0-2.0=12.0

## Diâmetro de barras - Cossinetes
LINKS
DIÂMETRO DE BARRAS PARA ROSCAR - COSSINETES
M DIN 13.ISO 724/965.1 |  |  |  | MF DIN 13.ISO 724/965.1 |  |  |  | UNC ASME B1.1 |  |  |  | BSW (W) BS 84 DIN 11
D mm | P mm | Ex. Recomendado |  | D mm | P mm | Ex. Recomendado |  | D in | N/1" | Ex. Recomendado |  | D in | N/1" | Ex. Recomendado
|  | máx. | min. |  |  | máx. | min. |  |  | máx. | min. |  |  | máx. | min.
M 2 | 0.3 | 1.94 | 1.89 | M 3 | 0.35 | 2.94 | 2.90 | Nº 2 | 56 | 2.12 | 2.07 | W 3/32 | 48 | 2.31 | 2.25
M 2.2 | 0.45 | 2.14 | 2.08 | M 3.5 | 0.35 | 3.44 | 3.40 | Nº 3 | 48 | 2.45 | 2.39 | W 1/8 | 40 | 3.09 | 3.03
M 2.3 | 0.4 | 2.24 | 2.19 | M 4 | 0.35 | 3.94 | 3.90 | Nº 4 | 40 | 2.76 | 2.70 | W 5/32 | 32 | 3.88 | 3.82
M 2.5 | 0.45 | 2.44 | 2.38 | M 4 | 0.5 | 3.93 | 3.88 | Nº 5 | 40 | 3.10 | 3.03 | W 3/16 | 24 | 4.67 | 4.60
M 2.6 | 0.45 | 2.54 | 2.48 | M 4.5 | 0.5 | 4.43 | 4.38 | Nº 6 | 32 | 3.41 | 3.34 | W 7/32 | 24 | 5.46 | 5.39
M 3 | 0.5 | 2.93 | 2.88 | M 5 | 0.5 | 4.93 | 4.88 | Nº 8 | 32 | 4.07 | 3.99 | W 1/4 | 20 | 6.18 | 6.00
M 3.5 | 0.6 | 3.42 | 3.36 | M 6 | 0.5 | 5.93 | 5.88 | Nº 10 | 24 | 4.71 | 4.62 | W 5/16 | 18 | 7.77 | 7.60
M 4 | 0.7 | 3.91 | 3.84 | M 6 | 0.75 | 5.91 | 5.84 | Nº 12 | 24 | 5.37 | 5.28 | W 3/8 | 16 | 9.32 | 9.10
M 4.5 | 0.75 | 4.41 | 4.34 | M 7 | 0.75 | 6.91 | 6.84 | 1/4 | 20 | 6.23 | 6.12 | W 7/16 | 14 | 10.91 | 10.70
M 5 | 0.8 | 4.91 | 4.83 | M 8 | 0.5 | 7.93 | 7.88 | 5/16 | 18 | 7.81 | 7.69 | W 1/2 | 12 | 12.45 | 12.20
M 6 | 1 | 5.89 | 5.80 | M 8 | 0.75 | 7.91 | 7.84 | 3/8 | 16 | 9.39 | 9.26 | W 9/16 | 12 | 14.04 | 13.79
M 7 | 1 | 6.89 | 6.80 | M 8 | 1 | 7.89 | 7.80 | 7/16 | 14 | 10.96 | 10.82 | W 5/8 | 11 | 15.65 | 15.40
M 8 | 1.25 | 7.88 | 7.76 | M 9 | 0.75 | 8.91 | 8.84 | 1/2 | 13 | 12.54 | 12.39 | W 3/4 | 10 | 18.78 | 18.50
M 9 | 1.25 | 8.88 | 8.76 | M 9 | 1 | 8.89 | 8.80 | 9/16 | 12 | 14.12 | 13.96 | W 7/8 | 9 | 21.92 | 21.60
M 10 | 1.5 | 9.87 | 9.74 | M 10 | 0.75 | 9.91 | 9.84 | 5/8 | 11 | 15.71 | 15.53 | W 1" | 8 | 25.11 | 24.80
M 11 | 1.5 | 10.87 | 10.74 | M 10 | 1 | 9.89 | 9.80 | 3/4 | 10 | 18.87 | 18.68 | W 1"1/8 | 7 | 28.24 | 27.90
M 12 | 1.75 | 11.85 | 11.71 | M 10 | 1.25 | 9.88 | 9.76 | 7/8 | 9 | 22.03 | 21.83 | W 1"1/4 | 7 | 31.38 | 31.00
M 14 | 2 | 13.84 | 13.69 | M 11 | 1 | 10.89 | 10.80 | 1" | 8 | 25.18 | 24.97 | W 1"3/8 | 6 | 34.51 | 34.10
M 16 | 2 | 15.84 | 15.69 | M 12 | 1 | 11.89 | 11.80 | 1" 1/8 | 7 | 28.34 | 28.11 | W 1"1/2 | 6 | 37.70 | 37.30
M 18 | 2.5 | 17.82 | 17.63 | M 12 | 1.25 | 11.88 | 11.76 | 1" 1/4 | 7 | 31.51 | 31.28 | W 1"5/8 | 6 | 40.78 | 40.30
M 20 | 2.5 | 19.82 | 19.63 | M 12 | 1.5 | 11.87 | 11.74 | 1" 3/8 | 6 | 34.66 | 34.41 | W 1"3/4 | 5 | 43.97 | 43.50
M 22 | 2.5 | 21.82 | 21.63 | M 14 | 1 | 13.89 | 13.80 | 1" 1/2 | 6 | 37.83 | 37.58 | W 2" | 4.5 | 50.29 | 49.80
M 24 | 3 | 23.79 | 23.58 | M 14 | 1.25 | 13.88 | 13.76
M 27 | 3 | 26.79 | 26.58 | M 14 | 1.5 | 13.87 | 13.74 | UNF ASME B1.1 |  |  |  | BSW (W) BS 84 DIN 11
M 30 | 3.5 | 29.76 | 29.53 | M 15 | 1 | 14.89 | 14.80 | D in | N/1" | Ex. Recomendado |  | D in | N/1" | Ex. Recomendado
M 33 | 3.5 | 32.76 | 32.53 | M 15 | 1.5 | 14.87 | 14.74 |  |  | máx. | min. |  |  | máx. | min.
M 36 | 4 | 35.73 | 35.47 | M 16 | 1 | 15.89 | 15.80 | Nº 2 | 64 | 2.13 | 2.08 | G 1/8 | 28 | 9.63 | 9.52
|  |  |  | M 16 | 1.5 | 15.87 | 15.74 | Nº 3 | 56 | 2.45 | 2.40 | G 1/4 | 19 | 1305 | 12.91
|  |  |  | M 18 | 1 | 17.89 | 17.80 | Nº 4 | 48 | 2.78 | 2.72 | G 3/8 | 19 | 16.55 | 16.42
|  |  |  | M 18 | 1.5 | 17.87 | 17.74 | Nº 5 | 44 | 3.10 | 3.04 | G 1/2 | 14 | 20.83 | 20.68
|  |  |  | M 18 | 2 | 17.84 | 17.69 | Nº 6 | 40 | 3.43 | 3.36 | G 5/8 | 14 | 22.78 | 22.63
|  |  |  | M 20 | 1 | 19.89 | 19.80 | Nº 8 | 36 | 4.08 | 4.01 | G 3/4 | 14 | 26.31 | 26.16
|  |  |  | M 20 | 1.5 | 19.87 | 19.74 | Nº 10 | 32 | 4.73 | 4.66 | G 7/8 | 14 | 30.07 | 29.92
|  |  |  | M 20 | 2 | 19.84 | 19.69 | Nº 12 | 28 | 5.38 | 5.30 | G 1" | 11 | 33.09 | 32.80
|  |  |  | M 22 | 1 | 21.89 | 21.80 | 1/4 | 28 | 6.25 | 6.16 | G 1"1/8 | 11 | 37.74 | 37.54
|  |  |  | M 22 | 1.5 | 21.87 | 21.74 | 5/16 | 24 | 7.82 | 7.73 | G 1"1/4 | 11 | 41.76 | 41.55
Conicidade: 1:16 |  |  |  | M 22 | 2 | 21.84 | 21.69 | 3/8 | 24 | 9.41 | 9.32 | G 1"3/8 | 11 | 44.17 | 43.97
|  |  |  | M 24 | 1 | 23.89 | 23.80 | 7/16 | 20 | 10.99 | 10.88 | G 1"1/2 | 11 | 47.65 | 47.45
d = Diâmetro Externo do Tubo (Nominal) |  |  |  | M 24 | 1.5 | 23.87 | 23.74 | 1/2 | 20 | 12.58 | 12.47 | G 1"3/4 | 11 | 53.59 | 53.39
Valor de Referência |  |  |  | M 24 | 2 | 23.84 | 23.69 | 9/16 | 18 | 14.16 | 14.04 | G 2" | 11 | 59.46 | 59.26
|  |  |  | M 27 | 1 | 26.89 | 26.80 | 5/8 | 18 | 15.74 | 15.62
do = Diâmetro Externo da Ponta |  |  |  | M 27 | 1.5 | 26.87 | 26.74 | 3/4 | 16 | 18.91 | 18.78
Valores Recomendados |  |  |  | M 27 | 2 | 26.84 | 26.69 | 7/8 | 14 | 22.07 | 21.93
|  |  |  | M 30 | 1.5 | 29.87 | 29.74 | 1" | 12 | 25.22 | 25.07
L = Comprimento da Rosca |  |  |  | M 30 | 2 | 29.84 | 29.69 | 1" 1/8 | 12 | 28.40 | 28.24
|  |  |  | M 30 | 3 | 29.79 | 29.58 | 1" 1/4 | 12 | 31.57 | 31.42
|  |  |  | M 33 | 1.5 | 32.87 | 32.74 | 1" 3/8 | 12 | 34.75 | 34.59
|  |  |  | M 33 | 2 | 32.84 | 32.69 | 1" 1/8 | 12 | 37.92 | 37.77
|  |  |  | M 33 | 3 | 32.79 | 32.58
|  |  |  | M 36 | 1.5 | 35.87 | 35.74
|  |  |  | M 36 | 2 | 35.84 | 35.69
|  |  |  | M 36 | 3 | 35.79 | 35.58

## Diâmetro de furo para rosca
LINKS
Diâmetro de Furos para Roscas
Diâmetro de Furos para Roscas |  |  |  | Diâmetro de Furos para Roscas |  |  |  | D (pol) Fios/pol | Diâmetro do Núcleo (mm) |  | Diâmetro da Broca (mm) | UNF Rosca Unificada Grossa 60º |  |  |  | D (pol) Fios/pol | Diâmetro do Núcleo (mm) |  | Diâmetro da Broca (mm) | R (BSP) Rosca Whitworth Paralela para Tubos 55º |  |  |  | NPT Rosca Americana Cônica para Tubos 60º |  |  | BSW Rosca Whitworth Grossa 55º
D x passo mm | Diâmetro do Núcleo (mm) |  | Diâmetro da Broca (mm) | D x passo mm | Diâmetro do Núcleo (mm) |  | Diâmetro da Broca (mm) |  | Máximo | Mínimo |  | Nº 5-44 | 2.741 | 2.646 | 2.7 |  | Máximo | Mínimo |  | 2028-08-01 | 8.848 | 8.673 | 8.7 | 2016-01-01 | 27 | 6.3 | 1/8 - 40 | 2.59 | 2.468 | 2.5
| Máximo | Mínimo |  |  | Máximo | Mínimo |  | UNC Rosca Unificada Grossa 60º |  |  |  | " 6 -40 | 3.022 | 2.921 | 3.00 | 2016-08-03 | 8.052 | 7.747 | .7,90 | 2019-04-01 | 11890 | 11633 | 11.75 | 2004-08-01 | 27 | 8.5 | 5/32 - 32 | 3.211 | 3.058 | 3.1
MF Rosca ISO Métrica Grossa 60º |  |  |  | MF Rosca ISO Métrica Fina 60º |  |  |  | Nº 5-40 | 2.697 | 2.593 | 2.6 | " 8 - 36 | 3606 | 3.505 | 3.5 | 7/16 -14 | 9.379 | 9.03 | 9.2 | 2019-08-03 | 15.395 | 15.138 | 15.25 | 2004-04-01 | 18 | 11.2 | 3/16 -24 | 3.744 | 3.54 | 3.6
3x0,50 | 2.599 | 2.459 | 2.5 | 3x0,35 | 2.721 | 2.621 | 2.65 | " 6 - 32 | 2.895 | 2.768 | 2.85 | "10 - 32 | 4166 | 4064 | 4.1 | 2012-02-01 | 10.61 | 10.203 | 10.5 | 2014-02-01 | 19.172 | 18.823 | 19 | 2004-08-03 | 18 | 14.5 | 7/32 - 24 | 4.538 | 4.334 | 4.4
3,5x0,60 | 3.01 | 2.85 | 2.9 | 3,5x0,35 | 3.221 | 3.121 | 3.15 | " 8- 32 | 3.53 | 3.403 | 3.5 | "12-28 | 4724 | 4.623 | 4.7 | 9/16-12 | 12.176 | 11.769 | 12 | 518 -14 | 21.128 | 20.779 | 21 | 2004-02-01 | 14 | 18 | 2020-04-01 | 5.224 | 4.98 | 5.1
4x0,70 | 3.422 | 3.242 | 3.3 | 4x0,50 | 3.599 | 3.459 | 3.5 | "10 - 24 | 3.962 | 3.81 | 3.9 | 2028-04-01 | 5588 | 5486 | 5.50 | 2011-08-05 | 13.598 | 13.154 | 13.4 | 2014-04-03 | 24.658 | 24310 | 24.5 | 2004-04-03 | 14 | 23 | 5/16 -18 | 6.661 | 6.389 | 6.5
4,5x0,75 | 3.878 | 3.688 | 3.7 | 4,5x0,50 | 4.099 | 3.959 | 4 | "12-24 | 4.597 | 4.47 | 4.5 | 5/16 -24 | 7.036 | 6908 | 6.90 | 2010-04-03 | 16.538 | 16.05 | 16.4 | 2014-08-07 | 28418 | 28.069 | 28.20 | 1" | 111/2 | 29
5x0,80 | 4.334 | 4.134 | 4.2 | 5x0,50 | 4.599 | 4.459 | 4.5 | 2020-04-01 | 5.257 | 5.13 | 5.2 | 2024-08-03 | 8.636 | 8510 | 8.50 | 2009-08-07 | 19.411 | 18.868 | 19.25 | 1"-11 | 30931 | 30.487 | 30.50 | 2004-04-11 | 111/2 | 38
6x1,00 | 5.153 | 4.917 | 5 | 5,5x0,50 | 5.099 | 4.959 | 5 | 5/16 -18 | 6.731 | 6.578 | 6.6 | 7/16-20 | 10.033 | 9880 | 9.90 | 1" - 8 | 22.185 | 21.575 | 22 | 2011-08-11 | 35.579 | 35.135 | 35.4 | 2004-02-11 | 111/2 | 44
7x1,00 | 6.153 | 5.917 | 6 | 6x0,75 | 5.378 | 5.188 | 5.2 | 2016-08-03 | 8.153 | 7.975 | 8 | 2020-02-01 | 11.807 | 11.48 | 11.50 | 1118.7 | 24.879 | 24.182 | 24.7 | 2011-04-11 | 39.592 | 39.148 | 39.5 | 2" | 111/2 | 56
8x1,25 | 6.912 | 6.647 | 6.8 | 7x0,75 | 6.378 | 6.188 | 6.2 | 7/16 -14 | 9.55 | 9.347 | 9.4 | 9/16 -18 | 13081 | 12930 | 12.9 | 2007-04-11 | 28.054 | 27.357 | 27.75 | 2011-08-13 | 42.005 | 41.561 | 41.80 | 2004-02-21 | 8 | 67
9x1,25 | 7.912 | 7.647 | 7.8 | 8x0,75 | 7.378 | 7.188 | 7.2 | 2013-02-01 | 10.871 | 10.515 | 10.8 | 2018-08-05 | 14681 | 14530 | 14.5 | 2006-08-13 | 30.555 | 29.741 | 30.2 | 2011-02-11 | 45485 | 45041 | 45.2 | 3" | 8 | 83
10.1,50 | 8.676 | 8.376 | 6.5 | 8x1,00 | 7.153 | 6.917 | 7 | 9/16 -12 | 12.446 | 12.09 | 12.2 | 2016-04-03 | 17678 | 17 .500 | 17.5 | 2006-02-11 | 33.73 | 32.916 | 33.5 | 2011-04-13 | 51428 | 50984 | 51.2
11x1,50 | 9.676 | 9.376 | 9.5 | 9x0,75 | 8.378 | 8.188 | 8.2 | 2011-08-05 | 13.868 | 13.614 | 13.5 | 2014-08-07 | 20675 | 20472 | 20.50 | 2005-08-15 | 35.921 | 34.945 | 35.5 | 2"-11 | 57296 | 56852 | 57.00
12x1,75 | 10.441 | 10.106 | 10.2 | 9x1,00 | 8.153 | 7.917 | 8 | 2010-04-03 | 16.84 | 16.586 | 16.5 | 1"-12 | 23.571 | 23342 | 23.25 | 13/4.5 | 39.096 | 38.12 | 38.5 | 2112-11 | 72.866 | 72.422 | 72.7
14x2,00 | 12.21 | 11.835 | 12 | 10x0,75 | 9.378 | 9.188 | 9.2 | 2009-08-07 | 19.761 | 19.481 | 19.5 | 2012-08-11 | 26.746 | 26517 | 26.50 | 17/8 -41/2 | 41.648 | 40.563 | 41.5 | 2011-04-23 | 79216 | 78772 | 79.00
16x2,00 | 14.21 | 13.835 | 14 | 10x1,00 | 9.153 | 8.917 | 9 | 2004-08-01 | 22.806 | 22.301 | 22.25 | 2012-04-11 | 29.921 | 29.692 | 29.5 | 2"-41/2 | 44.823 | 43.738 | 44.5 | 3"-11 | 85.566 | 85.122 | 85.3
18x2,50 | 15.744 | 15.294 | 15.5 | 10x1,25 | 8.912 | 8.647 | 8.8 | 2007-08-11 | 25.35 | 24.993 | 25 | 2012-08-13 | 33096 | 32.687 | 32.75 | 2 1/4 -4 | 50.42 | 49.2 | 50
20x2,50 | 17.744 | 17 ,294 | 17.5 | 11x0,75 | 10.378 | 10.188 | 10.2 | 2007-04-11 | 28.524 | 28.168 | 28.25 | 2012-02-11 | 36271 | 36042 | 36 | 2 1/2 -4 | 56.77 | 55.55 | 56.6
22x2,50 | 19.744 | 19.294 | 19.5 | 11x1,00 | 10.153 | 9.917 | 10 | 2006-08-13 | 31.115 | 30.734 | 30.75 |  |  |  |  | 2 3/4-31/2 | 62.108 | 60.714 | 62
24x3,00 | 21.252 | 20.752 | 21 | 12x1,00 | 11.153 | 10.917 | 11 | 2006-04-11 | 34.3 | 33.91 | 34 |  |  |  |  | 3" - 31/2 | 68.459 | 67.065 | 68
27x3,00 | 24.252 | 23.752 | 24 | 12x1,25 | 10.912 | 10.647 | 10.8 | 2005-04-13 | 39.827 | 39.395 | 39.5
30x3,50 | 26.771 | 26.211 | 26.5 | 12x1,50 | 10.676 | 10.376 | 10.5 | 2"-41/2 | 45.593 | 45.136 | 45
33x3,50 | 29.771 | 29.211 | 29.5 | 14x1,00 | 13.153 | 12.917 | 13 | 21/4 -41/2 | 51.943 | 51.485 | 51.5
36x4,00 | 32.27 | 31.67 | 32 | 14x1,25 | 12.912 | 12.647 | 12.8 | 2004-02-21 | 57.581 | 57.099 | 57.25
39x4,00 | 35.27 | 34.67 | 35 | 14x1,50 | 12.676 | 12.376 | 12.5 | 2004-04-23 | 63.931 | 63.45 | 63.5
42x4,50 | 37.799 | 37.129 | 37.5 | 15x1,00 | 14.153 | 13.917 | 14 | 3"-4 | 70.281 | 69.8 | 70
45x4,50 | 40.799 | 40.129 | 40.5 | 15x1,50 | 13.676 | 13.376 | 13.5
48x5,00 | 43.297 | 42.587 | 43 | 16x1,00 | 15.153 | 14.917 | 15
52x5,00 | 47.297 | 46.587 | 47 | 16x1,50 | 14.676 | 14.376 | 14.5
56x5,50 | 50.796 | 50.046 | 50.5 | 17x1,00 | 16.153 | 15.917 | 16
|  |  |  | 17x1,50 | 15.676 | 15.376 | 15.5
|  |  |  | 18x1,00 | 17.153 | 16.917 | 17
|  |  |  | 18x1,50 | 16.676 | 16.376 | 16.6
|  |  |  | 18x2,00 | 16.21 | 15.835 | 16
|  |  |  | 20x1,00 | 19.153 | 18.917 | 19
|  |  |  | 20x1,50 | 18.676 | 18.376 | 18.5
|  |  |  | 20x2,00 | 18.21 | 17.835 | 18
|  |  |  | 22x1,00 | 21.153 | 20.917 | 21
|  |  |  | 22x1,50 | 20.676 | 20.376 | 20.5
|  |  |  | 22x2,00 | 20.21 | 19.835 | 20
|  |  |  | 24x1,00 | 23.153 | 22.917 | 23
|  |  |  | 24x1,50 | 22.676 | 22.376 | 22.5
|  |  |  | 24x2,00 | 22.21 | 21.835 | 22
|  |  |  | 25x1,00 | 24.153 | 23.917 | 24
|  |  |  | 25x1,50 | 23.676 | 23.376 | 23.5
|  |  |  | 25x2,00 | 23.21 | 22.835 | 23
|  |  |  | 26x1,50 | 24.676 | 24.376 | 24.5
|  |  |  | 27x1,00 | 26.153 | 25.835 | 26
|  |  |  | 27x1,50 | 25.676 | 25.376 | 25.5
|  |  |  | 27x2,00 | 25.21 | 24.835 | 25
|  |  |  | 28x1,00 | 27.153 | 26.917 | 27
|  |  |  | 28x1,50 | 28.676 | 26.376 | 28.5
|  |  |  | 28x2,00 | 26.21 | 25.835 | 26
|  |  |  | 30x1,00 | 29.153 | 28.917 | 29
|  |  |  | 30x1,50 | 28.676 | 28.376 | 28.5
|  |  |  | 30x2,00 | 28.21 | 27.835 | 28
|  |  |  | 30x3,00 | 27.252 | 26.752 | 27
|  |  |  | 32x1,50 | 30.676 | 30.376 | 30.5
|  |  |  | 32x2,00 | 30.21 | 29.835 | 30
|  |  |  | 33x1,50 | 31.676 | 31.376 | 31.5
|  |  |  | 33x2,00 | 31.21 | 30.835 | 31
|  |  |  | 33x3,00 | 30252 | 29.752 | 30
|  |  |  | 35x1,50 | 33.676 | 33.376 | 33.5
|  |  |  | 36x1,50 | 34.676 | 34.376 | 34.5
|  |  |  | 36x2,00 | 34.21 | 33.835 | 34
|  |  |  | 36x3,00 | 33.252 | 32.752 | 33
|  |  |  | 38x1,50 | 36676 | 36.376 | 36.5
|  |  |  | 39x1,50 | 37.676 | 37.376 | 37.5
|  |  |  | 39x2,00 | 37.21 | 36.835 | 37
|  |  |  | 39x3,00 | 36252 | 35.752 | 36
|  |  |  | 40x1,50 | 38.676 | 38.376 | 38.5
|  |  |  | 40x2,00 | 36.21 | 37.835 | 38.00
|  |  |  | 40x3,00 | 37.252 | 36.752 | 37
|  |  |  | 42x1,50 | 40.676 | 40.376 | 40.5
|  |  |  | 42x2,00 | 40.21 | 39.835 | 40
|  |  |  | 42x3,00 | 39.252 | 38.752 | 39
|  |  |  | 42x4,00 | 36270 | 37670 | 36.00
|  |  |  | 45x1,50 | 43.676 | 43.376 | 43.5
|  |  |  | 45x2,00 | 43.21 | 42.835 | 43
|  |  |  | 45x3,00 | 42.252 | 41.752 | 42
|  |  |  | 45x4,00 | 41.27 | 40.67 | 41
|  |  |  | 48x1,50 | 46.676 | 48.376 | 46.50
|  |  |  | 48x2,00 | 46.21 | 45835 | 46
|  |  |  | 48x3,00 | 45.252 | 44.752 | 45.00
|  |  |  | 48x4,00 | 44270 | 43.67 | 44

## Cálculo de Engrenagens
LINKS
| PREENCHER DADOS SOMENTE NAS CELULAS PRETAS | [11 empty] | Modulo | Passo | Graus | Coseno (cos) | Jogo de Fresa para Engrenagens
[13 empty] | 0.5 | 1.5708 | 0 | 1
CÁLCULOS PARA ENGRENAGEM PINHÃO E COROA | [9 empty] | Calculo de Engrenagens dente retos |  |  | 1 | 3.142 | 1 | 0.99985 | Fresa N° | N° de Construir
[11 empty] | Modulo Normal | 3.5 | 1.5 | 4.712 | 2 | 0.99939 | 1 | 12 | 13
Cálculo das polias | [10 empty] | Passo | 10.966 | 2 | 6.2832 | 3 | 0.99863 | 2 | 14 | 15 | 16
Polia condutora |  |  |  | Relação de Transmissão | [6 empty] | Numero de Dentes | 45 | 2.5 | 7.854 | 4 | 0.99756 | 3 | 17 | 18 | 19 | 20
n do motor |  | 4000 | RPM | i = | n1 | D2 | Relação de |  |  |  | Modulo Formula | 3.4906 | 3 | 9.425 | 5 | 0.99619 | 4 | 21 | 22 | 23 | 24 | 25
Diâmetro D1 |  | 10 | mm |  | n2 | D1 | 1.4 |  |  |  | Diametro Primitivo | 157.076 | 3.5 | 10.966 | 6 | 0.99452 | 5 | 26 | 27 | 28 | 29 | 30 | 31 | 32 | 33 | 34
Polia de Transmissão |  |  |  | i = | 4000 | 14 |  |  |  |  | Diametro Externo | 164.0572 | 4 | 12.566 | 7 | 0.99255 | 6 | 35 | 36 | 37 | 38 | 39 | 40 | 41 | 42 | 43 | 44 | 45 | 46 | 47 | 48 | 49 | 50 | 51 | 52 | 53 | 54
n do motor |  | 4000 | RPM |  | 2857.1429 | 10 |  |  |  |  | Distancia Entre Eixos | 157.076 | 4.5 | 14.137 | 8 | 0.99027 | 7 | 55 | 56 | 57 | 58 | 59 | 60 | 61 | 62 | 63 | 64 | 65 | 66 | 67 | 68 | 69 | 70 | 71 | 72 | 73 | 74 | 75 | 76 | 77 | 78 | 79 | 80 | 81 | 82 | 83 | 84 | 85 | 86 | 87 | 88 | 89 | 90 | 91 | 92 | 93 | 94 | 95 | 96 | 97 | 98 | 99 | 100 | 101 | 102 | 103 | 104 | 105 | 106 | 107 | 108 | 109 | 110 | 111 | 112 | 113 | 114 | 115 | 116 | 117 | 118 | 119 | 120 | 121 | 122 | 123 | 124 | 125 | 126 | 127 | 128 | 129 | 130 | 131 | 132 | 133 | 134
Diâmetro D2 |  | 14 | mm | i = | 1.4 | 1.4 | Transmissão Polias |  |  |  | Diametro Interno | 155.076 | 5 | 15.708 | 9 | 0.98769 | 8 | 135 | 136 | 137 | 138 | 139 | 140 | 141 | 142 | 143 | 144 | 145 | 146 | 147 | 148 | 149 | 150 | 151 | 152 | 153 | 154 | 155 | 156 | 157 | 158 | 159 | 160 | 161 | 162 | 163 | 164 | 165 | 166 | 167 | 168 | 169 | 170 | 171 | 172 | 173 | 174 | 175 | 176 | 177 | 178 | 179 | 180 | 181 | 182 | 183 | 184 | 185 | 186 | 187 | 188 | 189 | 190 | 191 | 192 | 193 | 194 | 195 | 196 | 197 | 198 | 199 | 200 | 201 | 202 | 203 | 204 | 205 | 206 | 207 | 208 | 209 | 210 | 211 | 212 | 213 | 214
Engrenamento 1 | [12 empty] | 5.5 | 17.279 | 10 | 0.98481
Pinhão |  |  |  | Coroa | [5 empty] | Calculo de Engrenagens Helicoidais |  |  | 6 | 18.85 | 11 | 0.98163
Rotação do pinhão |  | 2857.1429 | n | Rotação da coroa |  | 2040.8163 |  | n |  |  | Modulo Normal | 2 | 6.5 | 20.42 | 12 | 0.97815
Diâmetro Primitivo |  | 72 | Dp1 | Diâmetro Primitivo |  | 80 |  | mm |  |  | Passo Normal | 6.2832 | 7 | 21.991 | 13 | 0.97437
Módulo |  | 1.5 | M | Módulo |  | 1.5 |  | M |  |  | Numero de Dentes | 28 | 8 | 25.132 | 14 | 0.9703
Relação |  | 1.4 | Transm. | Relação |  | 1.4 |  | Transm. |  |  | Modulo Normal | 2 | 9 | 28.274 | 15 | 0.96593
Nº de dentes |  | 48 | Z1 | Nº de dentes |  | 53.3333 |  | Z2 |  |  | Diametro Primitivo | 57.9755 | 10 | 31.416 | 16 | 0.96126
Passo |  | 4.71 | P | Passo |  | 4.71 |  | P |  |  | Diametro Externo | 61.9755 | 11 | 34.558 | 17 | 0.9563
Diâmetro Ext |  | 75 | De | Diametro Ext |  | 83 |  | De |  |  | Distancia Entre Eixos | 57.9755 | 12 | 37.699 | 18 | 0.95106
Diâmetro Int |  | 68.505 | Di | Diametro Int |  | 76.505 |  | Di |  |  | Módulo Aparente | 2.0706 | 13 | 40.84 | 19 | 0.94552
Espes. Do dente |  | 2.355 | E | Espes. Do dente |  | 2.355 |  | E |  |  | Passo Aparente | 6.5048 | 14 | 43.96 | 20 | 0.93969
Vão |  | 2.475 | V | Vão |  | 2.475 |  | V |  |  | Altura do Dente | 4.334 | 15 | 45.1 | 21 | 0.93358
Altura do dente |  | 3.249 | H | Altura do dente |  | 3.249 |  | H |  |  | Ângulo Usado | 15 | 16 | 50.24 | 22 | 0.92718
Pé do dente |  | 2.49 | T | Pé do dente |  | 2.49 |  | T |  |  | Conseno do Ângulo | 0.96593 | 18 | 56.52 | 23 | 0.9205
Largura do dente |  | 10.5 | L | Largura do dente |  | 10.5 |  | L |  |  |  |  | 20 | 62.8 | 24 | 0.91355
Coroa da Engr. |  | 2.355 | G | Coroa da Engr. |  | 2.355 |  | G |  |  |  |  | 25 | 78.5 | 25 | 0.90631
Largura do cubo |  | 12.6 | LC | Largura do cubo |  | 12.6 |  | LC | INSTRUÇÃO PARA USO: Coloque a rotação do motor na célula C5, e em seguida coloque o Diâmetro da polia condutora célula C6, e logo depois coloque a relação de transmissão entre as polias, célula I6, caso você não queira usar uma transmissão de polias, exclua todas as linhas pertencentes à esta transmissão e coloque os dados diretamente no 2º quadro ( Engrenamento 1 ), e colocando a rotação do motor diretamente na célula C12 e neste quadro você deve inserir o módulo do Pinhão e o diâmetro primitivo do mesmo, células C13 e C14, e se caso houver necessidade de outra relação de transmissão, é só copiar um quadro de engrenamento inteiro - ctrl C e colar ctrl V na primeira célula em branco na parte inferior da planilha : por exemplo, neste tipo de relação, contém uma transmissão por polias e duas transmissões por engrenagens cilindricas de dentes retos, então vc deverá selecionar o engrenamento 2 inteiro, apertar ctrl C e na célula A54 apertar ctrl V para colar e formar mais um engrenamento. | [5 empty] | 26 | 0.89879
Diametro p/ furo |  | 9.6613 | F | Diametro p/ furo |  | 10.7348 |  | F | [6 empty] | 27 | 0.89101
Diametro do cubo |  | 19.3227 | K | Diametro do cubo |  | 21.4696 |  | K | [6 empty] | 28 | 0.88295
[15 empty] | 29 | 0.87462
Cabeça do dente |  | 1.5 | S | Cabeça do dente |  | 1.5 |  | S | [6 empty] | 30 | 0.86603
Arrendondamento |  |  | 0.3 |  | r1 | Milimetros | [8 empty] | 31 | 0.85717
Distância entre centros |  |  | 76 |  | C | Milimetros | [8 empty] | 32 | 0.84805
Engrenamento 2 | [14 empty] | 33 | 0.83867
Pinhão |  |  |  | Coroa | [10 empty] | 34 | 0.82904
Rotação do pinhão |  | 2040.8163 | n | Rotação da coroa |  | 453.5147 |  | n | [6 empty] | 35 | 0.81915
Relação |  | 4.5 | Transm. | Relação |  | 4.5 |  | Transm. | [6 empty] | 36 | 0.80902
Diâmetro Primitivo |  | 70 | Dp1 | Diâmetro Primitivo |  | 315 |  | Dp2 | [6 empty] | 37 | 0.79864
Nº de dentes |  | 46.6667 | Z1 | Nº de dentes |  | 210 |  | Z2 | [6 empty] | 38 | 0.78801
Módulo |  | 1.5 | M | Módulo |  | 1.5 |  | M | [6 empty] | 39 | 0.77715
Passo |  | 4.71 | P | Passo |  | 4.71 |  | P | [6 empty] | 40 | 0.76604
Diâmetro Ext |  | 73 | De | Diametro Ext |  | 318 |  | De | [6 empty] | 41 | 0.75471
Diâmetro Int |  | 66.505 | Di | Diametro Int |  | 311.505 |  | Di | [6 empty] | 42 | 0.74314
Espes. Do dente |  | 2.355 | E | Espes. Do dente |  | 2.355 |  | E | [6 empty] | 43 | 0.73135
Vão |  | 2.475 | V | Vão |  | 2.475 |  | V | [6 empty] | 44 | 0.71934
Altura do dente |  | 3.249 | H | Altura do dente |  | 3.249 |  | H | [6 empty] | 45 | 0.70711
Pé do dente |  | 2.49 | T | Pé do dente |  | 2.49 |  | T
Largura do dente |  | 10.5 | L | Largura do dente |  | 10.5 |  | L
Coroa da Engr. |  | 2.355 | G | Coroa da Engr. |  | 2.355 |  | G
Largura do cubo |  | 12.6 | LC | Largura do cubo |  | 12.6 |  | LC
Diâmetro p/ furo |  | 9.393 | F | Diametro p/ furo |  | 42.2684 |  | F
Diâmetro do cubo |  | 18.7859 | K | Diametro do cubo |  | 84.5367 |  | K
Cabeça do dente |  | 1.5 | S | Cabeça do dente |  | 1.5 |  | S
Arrendondamento |  |  | 0.3 |  | r1 | Milimetros
Distância entre centros |  |  | 192.5 |  | C | Milimetros

## Tabela trigonométrica (Graus)
LINKS
Tabela trigonométrica (Graus)
Graus | Seno (sen) | Tangente (tg) | Cotangente (cotg) | Coseno (cos)
0 | 0 | 0 |  | 1 | 90
1 | 0.017452 | 0.017455 | 57.29 | 0.99985 | 89
2 | 0.034899 | 0.034921 | 28.6363 | 0.99939 | 88
3 | 0.052336 | 0.052408 | 19.0811 | 0.99863 | 87
4 | 0.069756 | 0.069927 | 14.3007 | 0.99756 | 86
5 | 0.087156 | 0.087489 | 11.4301 | 0.99619 | 85
6 | 0.10453 | 0.1051 | 9.5144 | 0.99452 | 84
7 | 0.12187 | 0.12278 | 8.1443 | 0.99255 | 83
8 | 0.13917 | 0.14054 | 7.1154 | 0.99027 | 82
9 | 0.15643 | 0.15838 | 6.3138 | 0.98769 | 81
10 | 0.17365 | 0.17633 | 5.6713 | 0.98481 | 80
11 | 0.19081 | 0.19438 | 5.1446 | 0.98163 | 79
12 | 0.20791 | 0.21256 | 4.7046 | 0.97815 | 78
13 | 0.22495 | 0.23087 | 4.3315 | 0.97437 | 77
14 | 0.24192 | 0.24933 | 4.0108 | 0.9703 | 76
15 | 0.25882 | 0.26795 | 3.7321 | 0.96593 | 75
16 | 0.27564 | 0.28675 | 3.4874 | 0.96126 | 74
17 | 0.29237 | 0.30573 | 3.2709 | 0.9563 | 73
18 | 0.30902 | 0.32492 | 3.0777 | 0.95106 | 72
19 | 0.32557 | 0.34433 | 2.9042 | 0.94552 | 71
20 | 0.34202 | 0.36397 | 2.7475 | 0.93969 | 70
21 | 0.35837 | 0.38386 | 2.6051 | 0.93358 | 69
22 | 0.37461 | 0.40403 | 2.4751 | 0.92718 | 68
23 | 0.39073 | 0.42447 | 2.3559 | 0.9205 | 67
24 | 0.40674 | 0.44523 | 2.246 | 0.91355 | 66
25 | 0.42262 | 0.46631 | 2.1445 | 0.90631 | 65
26 | 0.43837 | 0.48773 | 2.0503 | 0.89879 | 64
27 | 0.45399 | 0.50953 | 1.9626 | 0.89101 | 63
28 | 0.46947 | 0.53171 | 1.8807 | 0.88295 | 62
29 | 0.48481 | 0.55431 | 1.804 | 0.87462 | 61
30 | 0.5 | 0.57735 | 1.7321 | 0.86603 | 60
31 | 0.51504 | 0.60086 | 1.6643 | 0.85717 | 59
32 | 0.52992 | 0.62487 | 1.6003 | 0.84805 | 58
33 | 0.54464 | 0.64941 | 1.5399 | 0.83867 | 57
34 | 0.55919 | 0.67451 | 1.4826 | 0.82904 | 56
35 | 0.57358 | 0.70021 | 1.4281 | 0.81915 | 55
36 | 0.58779 | 0.72654 | 1.3764 | 0.80902 | 54
37 | 0.60182 | 0.75355 | 1.327 | 0.79864 | 53
38 | 0.61566 | 0.78129 | 1.2799 | 0.78801 | 52
39 | 0.62932 | 0.80978 | 1.2349 | 0.77715 | 51
40 | 0.64279 | 0.8391 | 1.1918 | 0.76604 | 50
41 | 0.65606 | 0.86929 | 1.1504 | 0.75471 | 49
42 | 0.66913 | 0.9004 | 1.1106 | 0.74314 | 48
43 | 0.682 | 0.93252 | 1.0724 | 0.73135 | 47
44 | 0.69466 | 0.96569 | 1.0355 | 0.71934 | 46
45 | 0.70711 | 1 | 1 | 0.70711 | 45
| Coseno (cos) | Cotangente (cotg) | Tangente (tg) | Seno (sen) | Graus

## Calculo de Escada
LINKS
CALCULO DE ESCADA
Pé Direito
Numero de Degraus
Espelho
Piso
2.E+P=63

## Compatibilidade Química (1)
LINKS
Compatibilidade Química de Fluídos para os vários tipos de Mangueiras
Hidráulicas Ermeto e os 3 materiais disponíveis dos produtos Ermeto (Aço, Latão e Inox)
Norma SAE para mangueiras Hidráulicas
MBP = -
MTF = -
MMP = SAE 100 R5
MPMP = SAE 100 R1A
MAP = SAE 100 R2A
MGSP = SAE 100R12
Grau de Compatibilidade - Código
E = excelente
B = bom
C = condicional
I = Insatisfatório
- = sem dados
FLUIDO | MANGUEIRA |  |  | MATERIAL
| MBP | MGSP | MTF | AÇO | LATÃO | INOX
MMP
MPMP
MAP
Acetato de Amila | I | I | E | C | E | E
Acetato de Butila | I | I | E | E | E | E
Acetato deCelosolve | I | I | E | I | I | E
Acetato de Etila | I | I | E | E | E | E
Acetileno | I | B | E | E | B | E
Acetona | I | B | E | E | E | E
Ácido Acético, diluído(10%) | C | C | E | I | I | E
Ácido Acético,glacial | I | I | E | I | I | E
Ácido Acético, vapores | B | C | E | I | I | C
Ácido Bórico | E | E | E | I | C | E
Ácido Bromídrico | C | C | E | I | C | I
Ácido Carbólico, fenol | C | C | E | I | E | E
ÁcidoCarbônico | E | E | E | I | I | B
Ácido Cianídrico | B | C | E | C | I | B
Ácido Cítrico | B | B | E | I | C | E
Ácido Clorídrico, frio | B | B | E | I | C | I
Ácido Clorídrico, quente | I | I | E | I | C | I
Ácido Cloracético | C | C | E | I | I | I
Ácido Clorosulfônico | I | I | E | C | I | E
Ácido Crômico | I | I | E | I | I | E
Ácido Esteárico | B | C | E | C | C | E
(estearina)
Ácido Fosfórico | E | E | E | I | I | B
(comercial)
Ácido Fórmico | B | C | E | I | C | E
Ácido Fluorídrico | I | I | E | I | C | I
( frio)
Ácido Fluorídrico (quente) | I | I | E | I | C | I
Ácido Hidrofluorsilício | B | B | E | I | C | I
Ácido Lático | C | B | E | I | C | B
Ácido Nítrico, bruto | I | I | E | I | I | B
Ácido Nítrico, 10% | I | C | E | I | I | B
Ácido Nítrico, 70% | I | I | E | I | I | B
Ácido Oléico | B | C | E | I | C | B
Ácido Oxálico | B | B | B | C | C | B
Ácido Palmítico | E | E | E | E | C | B
Ácido Pícrico (derretido) | C | C | E | C | I | B
Ácido Pícrico, solução | B | B | E | C | I | B
Ácido Sulfúrico 10% frio | E | E | E | I | I | C
Ácido Sulfúrico 10% quente | C | C | E | I | I | C
FLUIDO | MANGUEIRA |  |  | MATERIAL
| MBP | MGSP | MTF | AÇO | LATÃO | INOX
MMP
MPMP
MAP
Ácido Sulfúrico 75% frio | C | C | E | I | I | I
Ácido Sulfúrico 75% quente | I | I | E | I | I | I
Ácido Sulfúrico 95% frio | I | I | E | C | I | C
Ácido Sulfúrico 95% quente | I | I | E | C | I | C
Ácido Sulfúrico fumegante | I | I | E | B | I | B
Ácido Sulfuroso | C | C | E | C | I | B
Ácido Tânico | C | E | E | I | C | B
Ácido Tartárico | C | C | E | I | C | E
Água | E | C | E | C | C | E
Água de Esgoto | E | B | E | C | C | C
Alcatrão | C | C | E | E | B | E
Álcoois | B | E | E | C | E | E
Álcool Amílico | E | E | E | B | B | B
Álcool Butílico , Butanol | E | E | E | E | B | E
Álcool Etílico | E | E | E | E | E | E
Álcool Metílico, Metanol | E | E | E | I | E | E
Alumes | E | E | E | I | C | B
Amônia, aquosa | E | B | E | E | I | E
Amônia, Líquida anidra | I | I | I | E | I | E
Anilina, óleo de anilina | I | C | E | E | I | E
Ar | E | E | E | E | E | E
Ar Quente | C | C | E | E | E | E
Asfalto | B | B | E | E | B | E
Benzeno, Benzol | C | I | E | E | E | B
Benzina (Éter de Petróleo) | B | C | E | E | E | E
Benzina (nafta de petróleo) | B | C | E | E | E | E
Bicloreto de Etileno | C | I | E | I | E | I
Bisulfato de Sódio | E | E | E | I | C | E
Bisulfeto de Cálcio | E | E | E | I | I | B
Bisulfeto de Carbono | I | I | E | E | B | E
Borax | E | E | E | E | E | E
Borra de Gás de Forno | E | E | E | E | C | E
Bromo | I | I | E | I | C | I
Butano | E | B | E | E | E | E
Butileno | E | C | C | E | E | E
FLUÍDO | MANGUEIRA |  |  | MATERIAL
| MBP | MGSP | MTF | AÇO | LATÃO | INOX
MMP
MPMP
MAP
Carbonato de Sódio | E | E | E | E | B | E
Cellulube 150 | C | C | E | E | E | E
Cellulube 220 | C | C | E | E | E | E
Cerveja | C | E | E | B | B | E
Cianeto de Potássio | E | E | E | E | I | E
Cianeto de Sódio | E | E | E | E | I | E
Cloreto de Alumínio | E | E | E | I | I | I
Cloreto de Amônio | E | B | E | B | C | B
Cloreto de Bário | E | E | E | B | B | B
Cloreto de Cálcio | E | E | E | B | B | B
Cloreto de Cobre | B | E | E | I | C | I
Cloreto de Enxofre | C | C | C | C | I | C
Cloreto Etílico | B | B | E | B | B | B
Cloreto Férrico | E | E | E | I | I | I
Cloreto de Magnésio | E | E | E | B | C | C
Cloreto de Mercúrio | B | C | E | C | I | C
Cloreto de Metila | C | C | E | E | E | E
Cloreto de Níquel | E | E | E | I | I | C
Cloreto de Potássio | E | E | E | E | C | E
Cloreto de Sódio | E | E | E | B | C | B
Cloreto de Estanho | E | E | E | I | I | I
Cloreto de Zinco | C | C | E | C | I | B
Cloro (seco) | I | I | I | I | B | B
Cloro (úmido) | I | I | I | I | I | C
Clorofórmio | I | I | E | I | I | E
Creosoto | E | E | E | E | C | E
Dióxido de Carbono | E | E | E | E | E | E
Dióxido de Enxofre | C | C | E | B | C | B
Dowtherm A e E | I | I | E | B | I | E
Enxofre | B | C | E | E | I | E
Éteres | C | C | E | E | E | E
Etileno Glicol | E | E | E | E | B | E
Etil Celulose | B | B | E | E | B | B
Fluoreto de Alumínio 20 % | E | E | E | I | I | I
Formol (Aldeído Fórmico) | C | C | E | B | B | E
Fosfato de Amônio | E | E | E | I | I | B
Fosfatos de Sódio | B | C | E | I | C | E
Freon 12 | B | C | C | E | C | E
Freon 13 | - | - | I | E | - | -
Freon 22 | I | I | I | E | E | E
Furfurol | I | C | E | E | B | E
Gás de Amônia frio | E | E | E | E | I | E
Gás de Amônia quente | C | B | E | E | I | I
Gás de Carvão de Forno | C | C | C | E | C | E
Compatibilidade Química de Fluídos para os vários tipos de Mangueiras
Hidráulicas Ermeto e os 3 materiais disponíveis dos produtos Ermeto (Aço, Latão e Inox)
Norma SAE para mangueiras Hidráulicas
MBP = -
MTF = -
MMP = SAE 100 R5
MPMP = SAE 100 R1A
MAP = SAE 100 R2A
MGSP = SAE 100R12
Grau de Compatibilidade - Código
E = excelente
B = bom
C = condicional
I = Insatifatório
- = sem dados
FLUÍDO | MANGUEIRA |  |  | MATERIAL
| MBP | MGSP | MTF | AÇO | LATÃO | INOX
MMP
MPMP
MAP
Gasolina | E | B | E | E | E | E
Gelatina | E | E | E | I | C | E
Glicerina, glicerol | E | E | E | E | B | E
Glicose | E | E | E | E | E | E
Goma (cola) | E | E | E | E | C | E
Graxa de Petróleo | E | B | E | E | E | E
Heptana | E | E | C | E | E | E
Hexana | E | E | C | E | E | E
Hidráulico (óleo) | E | E | E | E | E | E
Hidrogênio | C | C | C | C | C | C
Hidrolube | E | B | E | E | E | E
Hidróxido de Amônio | B | B | B | B | I | B
Hidróxido de Bário | E | B | B | B | I | E
Hidróxido de Cálcio | E | E | E | E | E | E
Hidróxido de Magnésio | B | B | E | B | B | B
Hidróxido de Potássio | C | C | E | C | I | E
Hidróxido de Sódio | C | C | E | E | I | E
Hipocloreto de Cálcio | C | C | E | I | I | C
Hipocloreto de Sódio | C | C | E | C | C | B
Houghton Safe 620 | E | B | E | E | E | E
Houghton Safe 625 | E | B | E | E | E | E
Houghton Safe 1010 | C | C | E | E | E | E
Houghton Safe 1120 | C | C | E | E | E | E
Laca de Nitrocelulose | I | I | E | I | E | E
Leite | B | B | E | B | C | E
Licor de açúcar e beterraba | E | E | E | E | B | E
Licor de Caliche (Nitrato de Sódio) | E | E | E | E | E | E
Licores de cana de açúcar | E | E | E | E | B | E
Licor de Sulfato Preto | E | E | E | E | C | E
Licor de Sulfato Verde | E | E | E | I | I | E
Lindol | I | I | E | E | B | E
Mercúrio | E | E | E | E | I | B
Metafosfato de Sódio | E | C | E | I | C | E
Metil-Etil-Ketone | I | I | E | B | B | B
Metil-Isopropil- | I | I | E | C | C | C
Ketone
Monóxido de Carbono(quente) | C | C | I | B | C | B
Nafta | I | C | E | E | B | B
Naftalina | I | E | E | I | B | B
Nitrato de Amônio | E | E | E | I | E | E
Nitrato de Sódio | C | C | E | E | C | E
Nitrobenzeno | I | I | E | E | I | B
FLUÍDO | MANGUEIRA |  |  | MATERIAL
| MBP | MGSP | MTF | AÇO | LATÃO | INOX
MMP
MPMP
MAP
Óleo de Semente de Algodão | E | B | E | E | E | E
Óleo Combustível | E | B | E | E | E | E
Óleos derivados do Petróleo | E | E | E | E | E | E
Óleo Diesel, leve | E | C | E | E | E | E
Oleum Spirist | C | C | E | E | E | E
Óleos Lubrificantes | E | B | E | E | E | E
Óleo de Madeira de China(Tunge) | E | B | E | E | B | E
Óleo de Milho | E | B | E | E | E | E
ÓIeo Mineral | E | B | E | E | E | E
Óleo de Ricino (ou Mamona) | E | E | E | E | E | E
Óleo de Soja | E | B | E | E | E | E
Oxigênio | I | I | C | I | E | E
Perborato de Sódio | C | C | E | C | C | E
Percloroetileno | C | I | E | B | I | B
Peróxido de Hidrogênio | B | B | E | I | I | B
(Diluído)
Peróxido de Hidrogênio | I | I | E | I | I | B
(Concentrado)
Peróxido de Sódio | C | C | E | C | C | E
Prestone | E | B | E | E | B | E
Pydraul F-9-A Fluído Hidráulico | C | C | E | E | E | E
Pydraul 150-A | C | C | E | E | E | E
Pydral 312-A | I | I | E | E | E | E
Pydral 625-A | C | C | E | E | E | E
Querosene | E | B | E | E | E | E
Salmoura | E | E | E | I | B | B
Silicato de Sódio | E | E | E | B | C | E
Skydrol 500 | C | C | E | E | E | E
Skydrol 700 | C | C | E | E | E | E
Solução de Sabão | E | B | E | E | E | E
Solvente de Acetatos,impuros | I | I | E | I | I | E
Solventes de Acetatos, puros | I | I | E | I | I | E
Solventes Clorados | I | I | E | E | E | B
Solventes de Lacas de Nitrocelulose | C | I | E | I | I | E
Soluções de Sais Ferrosos | B | B | E | I | I | I
Sulfato de Alumínio | E | E | E | I | C | B
Sulfato de Amônia | E | E | E | B | C | B
FLUÍDO | MANGUEIRA |  |  | MATERIAL
| MBP | MGSP | MTF | AÇO | LATÃO | INOX
MMP
MPMP
MAP
Sulfato de Cobre | E | E | E | I | I | E
Sulfato Férrico | E | E | E | I | I | B
Sulfato de Magnésio | E | E | E | E | B | E
Sulfato de Níquel | E | E | E | I | C | E
Sulfato de Potássio | E | E | E | B | B | E
Sulfato de Sódio | E | E | E | E | B | E
Sulfato de Zinco | E | E | E | C | C | E
Sulfeto de Bário | E | E | E | I | I | E
Sulfeto de Hidrogênio | C | B | E | C | C | B
Sulfeto de Sódio | E | E | E | E | I | E
Terebintina | B | I | E | B | B | B
Tetracloreto de Carbono | C | I | E | C | B | B
Tintas | I | I | E | E | E | B
Tinturas de Anilina | B | B | B | I | C | E
Tiosulfato de Sódio "Hypo" | E | E | E | C | I | E
Tolueno | C | I | E | E | E | E
Tricloroetileno | I | I | E | C | E | E
Trióxido de Enxofre | C | C | E | E | E | I
Vapor | C | C | E | E | E | E
Vernizes | I | I | E | E | B | E
Vinagre | C | C | E | C | C | E
Whisky e Vinho | C | E | E | I | B | E
Xileno | C | I | E | E | E | E

## Compatibilidade Química (2)
LINKS
Compatibilidade Química
Chemical | POLYMERS |  |  |  |  | METALS |  |  | ELASTOMERS
| Acetal | . | Poly- | Poly- | Poly- | Chrome- | Stainless | . | Buna-N | .EPR/ | Fluor- | Chemraz
|  | Peek | Propy | Sulfo | Carbo | -Plated | Steel | Alumi- | (Nitril) | EPDM | carbono | Kalrez
|  |  | lene | ne | nate | Brass | (3.16) | nium |  |  | (Viton)
Acetic | D | A | B | A | B | D | A | B | D | A | D | A
Acid
Acetone | A | A | A | D | D | A | A | A | D | A | D | A
Air | A | A | A | A | A | A | A | A | A | A | A | A
Ammonia, | D | A | A | A | D | D | A | A | B | A | D | A
anhydrous
Benzene | A | A | D | D | D | N/A | B | B | D | D | A | A
Carbon | A | A | A | N/A | N/A | A | A | B | A | B | B | A
Dioxide
Chlorine | D | C | D | B | N/A | D | C | D | D | C | A | N/A
Water
Ethanol | A | A | A | C | B | A | A | B | A | A | A | A
(EthylAlcohol)
Ethylene Glycol | B | A | A | A | B | B | A | A | A | A | A | A
Gasoline, | A | A | C | A | A | A | A | A | A | D | A | A
Unleaded
Hydrochloric | C | A | B | A | D | D | D | D | D | C | A | A
Acid
Hydrofluoric | D | C | C | D | D | D | B | D | D | D | B | A
Acid
Isopropyl | bar: D to A
Alcohol
Methyl Ethyl | C | A | B | D | D | A | A | B | D | A | D | A
Ketone(MEK)
Methanol | A | A | A | C | B | A | A | A | A | A | D | A
(Methyl Alcohol)
Oxygen | bar: A to A
Ozone | C | A | B | A | A | N/A | A | B | D | A | A | A
Sodium | D | A | B | A | N/A | D | N/A | D | C | B | A | A
Hypochlorite
Steam | C | A | A | A | A | A | A | B | D | A | D | A
SulfuricAcid | N/A | C | C | D | D | C | B | D | D | D | A | A
Air Free
Toluene | C | A | C | D | D | A | A | A | D | D | C | A
Trichloroethylene | D | A | C | C | N/A | B | B | D | D | D | A | B
Water, Fresh | A | A | A | A | A | C | A | B | A | A | B | A
A = Excellent - no apparent effect
B = Good - little or no effect
C = Fair - some effect, not long term
D = Not recommende, severe effect
N/A = Not Available
Notes: All rating are based on concentration level at 100% and temperature at 73º F.
MATERIAL
Acetal: Acetal thermoplastic (Polyoxymethylene) is strong, lightweight, and economical and used for a wide variety of chemical and mechanical components.
Polypropylene (PP): Polypropylene thermoplastic has excellent chemical resistance and withstands sterilization. It is commonly used water filtration and bioprocessing applications.
Polysulfone (PSO): Polysulfone thermoplastic has excellent strength, good chemical resistance, withstands repeated sterilization, and withstands higher temperatures than other thermoplastics.
Polycarbonate (PC): Polycarbonate thermoplastic is resistant to chemicals, withstands sterilization, and is transparent. It is commonly used in medical devices.
Chrome-Plated Brass: A rugged metallic material with an acttrative appearance, excellent for highter pressure and temperature. It is commonly used in instrumentation, air and vaccum line applications.
Staniless Steel: A superior grade of steel with excellent chemical resistance and durability. Applications include instrumentation, pharmaceutical, semicondutor and specailty chemical.
Aluminum: A light weight and durable material that has good chemical resistance. Applications include automotive fluid recovery, marine and RV fluids, and cooling lines.
Métodos de Esterilização e Desinfecção
Material |  | A C: Disinfectants; A D: Ethilene Oxide; A D: Autoclave; A C: E-Beam; A B: Gamma; B D: Dry Heat
[6 empty] | Irradiaton | Irradiation
| Formalin | A C: Isopropyl; A C: Ethyl; A C: 5 Megarads; A B: 5 Megarads; B D: 250ºF
|  | Alcohol | Alcohol
METALS
302 Staniless Steel | Y | bar: A C to B D
316 Stalinless Steel | Y | bar: A C to B D
6061 Aluminium | Y | bar: A C to B D
Chrome Plated | N | bar: A C to B D
Brass-CDA360 | bar: A C to B D
POLYMERS
ABS | N | N/A | Y | Y | N | Y | Y | N
Acetal | Y | bar: A C to B D
HDPE (HMWPE) | Y | bar: A C to B D
LDPE | Y | bar: A C to B D
NYLON | Y | bar: A C to B D
Polycarbonate | Y | bar: A C to B D
Polypropylene | Y | bar: A C to B D
Polysulfone | Y | bar: A C to B D
ELASTOMERS
Nitrile/Buna-N | Y | bar: A C to B D
Silicone | Y | bar: A C to B D
Kalrez | Y | bar: A C to B D
APR/EPDM | Y | bar: A C to B D
FKM/Viton | Y | bar: A C to B D
Note: Testing conducted at room temperature except where noted
Y | YES, recommended material for this sterilization method
N | NO, not recommended
N/A | Not applicable
STERILIZATION METHODS
Disinfectants 70º F (20ºC), Formalian, ethyl alcohol, etc. Sterilize or uncoupled.
Ethylene Oxide, Eto 4 hours, 100% EtO@ 110ºF (43ºC), up to 5 repetitions, coupled or uncoupled.
Autoclave 250ºF (121ºC), 30 min. max., up to 10 repetitions. Sterilize uncoupled only. Contact CPC for specific material autoclaving capabilities.
Electron Beam Maximum cumulative exposure of 50 kilograys. Sterilize coupled or uncoupled.
Gamma Maximum cumulative exposure of 50 kilograys. Sterilize coupled or uncoupled.
Dry Heat 250ºF (121ºC), 12 hours, no pressure. Sterilize uncoupled only

## Compatibilidade Química (3)
LINKS
Compatibilidade Química de Fluídos para Tubos Plásticos de Nylon, Polietileno, PVC e Poliuretano
Código dos Materiais | Código da Resistência
PA - Poliamida | G -Grande
PE - Polietileno | L - Limitada
PVC - PVC | P - Pequena
PU - Poliuretano | NT - Não testado
| PA | PE | PVC | PU |  | PA | PE | PVC | PU
Acetaldeído | G | L | P | G | GLP | G | P | G | G
Ácido Acético | L | L | G | L | Gasolina | G | P | L | G
Acetona | G | L | P | P | Glicose | G | G | G | G
Acetileno | G | G | NT | G | Glicerina | G | G | G | L
Álcool | G | L | G | L | Graxas | G | L | G | G
Amônia | G | G | G | P | Hidrogênio | G | G | G | G
Anilina | L | P | L | P | Hidróxido de Sódio | G | G | G | P
Antimônio | G | G | G | G | Isocianetos | G | NT | NT | G
Asfalto | G | G | G | G | Lubrificantes, base Petróleo | G | L | G | G
Água do Mar | G | G | G | G | Lubrificantes Base Ester | G | P | NT | P
Água Pesada (D2O) | G | NT | NT | NT | Mercúrio | G | G | G | G
Ácido Úrico | G | G | G | P | Metano | G | NT | NT | G
Ácido Sulfúrico | L | L | G | L | Metanol | G | L | P | P
Ácido Fosfórico | G | G | G | P | Monóxido de Carbono | G | G | G | G
Ácido Nítrico | L | G | G | P | Naftalina | G | P | P | P
Álcool Etílico | G | L | L | L | Nitrogênio | G | L | G | G
Ácido Cítrico | G | G | G | L | Nitrato de Potássio | G | G | G | G
Ácido Crômico | P | L | G | P | Nitrobenzeno | G | P | P | P
Ácido Bórico | G | G | G | G | Nicotina | G | G | G | G
Bório - Sais | G | G | G | G | Óleo vegetal | G | P | G | G
Bezoldeido | G | L | P | G | Óleo Animal | G | P | G | G
Benzeno | G | P | L | L | Óleo Hidraúlico base Petróleo | G | P | G | G
Butano | G | G | G | G | Óleo Hidraúlico água glicol | G | G | G | L
Benzina | L | G | L | G | Óleo Hidráulico base Ester | G | P | G | P
Bicarbonato de Sódio | G | G | G | G | Oxigênio | G | G | G | G
Bromo | P | P | L | P | Ozonio | P | P | G | L
Cloro | P | P | G | P | Percloroetileno | G | P | L | P
Cloreto de Magnésio | G | G | G | G | Petróleo | G | L | G | G
Cloreto de Cálcio | G | G | L | G | Propano | G | G | G | G
Cálcio - Sais | G | G | G | G | Pentano | G | P | L | G
Cloroformio | G | P | P | P | Querosene | G | L | L | G
Cromo-Sais | G | G | G | G | Solventes - base óleo | G | G | P | L
Cloreto de Cobre | P | G | G | G | Sulfato de Sódio | G | G | G | G
Cloreto de Zinco | G | G | G | G | Sóda Cáustica (+ 20%) | G | G | L | L
Diesel | G | L | L | G | Sóda Cáustica (- 20%) | G | G | G | L
Etanol | G | L | L | L | Soluções de Sabão | G | L | G | G
Éter | G | G | L | P | Sulfato de Zinco | P | G | G | P
Éter Dietílico | G | G | L | P | Tricloroetileno | G | P | L | P
Fluorina | P | P | L | P | Tintas Base Óleo | G | L | P | G
Formoldeído | G | G | G | L | Toluol | G | P | P | P
Freon | G | L | G | L | Úreia | G | G | G | L
Gas Natural | G | L | G | G | Xilol | G | P | P | P

## Tabela de aço
LINKS
Tabela de aço
CA-25 |  |  | Arame recozido B.W.G |  |  |  | CA-60 Arame para concreto
CA-50A (dureza natural) |  |  | Arame galvanizado B.W.G
ø (mm) | Pol. | Kg/m | Nº | ø (mm) | Peso de 100m (Kg) | Comp. de 100 Kg (m) | ø (mm) | Kg/m
4.8 | 2016-03-01 | 0.140 | 4 | 6.05 | 22.58 | 442 | 3.40 | 0.071
6.3 | 2004-04-01 | 0.248 | 6 | 5.15 | 16.40 | 609 | 4.20 | 0.109
8.0 | 2016-05-01 | 0.393 | 8 | 4.19 | 10.82 | 924 | 4.60 | 0.131
10.0 | 2004-08-03 | 0.624 | 9 | 3.75 | 8.72 | 1146 | 5.00 | 0.157
12.5 | 2004-02-01 | 0.988 | 10 | 3.40 | 7.13 | 1402 | 6.00 | 0.228
16.0 | 2004-08-05 | 1570 | 12 | 2.77 | 4.74 | 2109 | 6.40 | 0.253
20.0 | 2004-04-03 | 2480 | 14 | 2.11 | 2.75 | 3636 | 7.00 | 0.302
22.5 | 2004-08-07 | 2980 | 16 | 1.65 | 1.68 | 5952 | 8.00 | 0.393
25.0 | 1 | 3930 | 18 | 1.24 | 0.95 | 10526 | 9.50 | 0.560
32.0 | 1.1/4 | 6240
40.0 | 1.1/2 | 9880
CA 60
Caracteristicas de massa e seção: |  |  |  |  | Dobramento em obra:
Bitola (mm) | Massa Nominal (kg/m) | Tolerância (%) | Seção Nominal (mm2) |  | Bitola (mm) | Diâmetro(ø) dos Pinos de Dobramento (mm)
3.4 | 0.071 | ± 6 | 9.1 |  | 3.4 | 20
4.2 | 0.109 | ± 6 | 13.9 |  | 4.2 | 25
5 | 0.154 | ± 6 | 19.6 |  | 5 | 30
6 | 0.222 | ± 6 | 28.3 |  | 6 | 36
7 | 0.302 | ± 6 | 38.5 |  | 7 | 42
8 | 0.395 | ± 6 | 50.3 |  | 8 | 48
9.5 | 0.558 | ± 6 | 70.9 |  | 9.5 | 57
CA 25
Caracteristicas de massa e seção: |  |  |  |  | Dobramento em obra:
Bitola (mm) | Massa Nominal (kg/m) | Tolerância (%) | Seção Nominal (mm2) |  | Bitola (mm) | Diâmetro(ø) dos Pinos de Dobramento (mm)
6.3 | 0.245 | ±10 | 31.2 |  | 6.3 | 32
8 | 0.395 | ±10 | 50.3 |  | 8 | 40
10 | 0.617 | ± 6 | 78.5 |  | 10 | 50
12.5 | 0.963 | ± 6 | 122.7 |  | 12.5 | 63
16 | 1.578 | ± 6 | 201.1 |  | 16 | 80
20 | 2.466 | ± 6 | 314.2 |  | 20 | 160
25 | 3.853 | ± 6 | 490.9 |  | 25 | 200
32 | 6.313 | ± 6 | 804.2 |  | 32 | 256

## Tabela para concreto
LINKS
Tabela para concreto
Traço |  | 1:01 | 1:01 | 1:02 | 1:02 | 1:02 | 1:02
Cimento/m3 | KG | 514 | 307 | 374 | 344 | 319 | 297
| sac. | 10.3 | 7.7 | 7.5 | 6.9 | 6.4 | 5.94
| Litros | 363 | 273 | 264 | 243 | 225 | 210
Areia/m3 | seca | 363 | 409 | 520 | 406 | 562 | 420
| 3% umi | 465 | 524 | 676 | 622 | 719 | 538
Brita e água/m3 | Lit.Br1 | 363 | 409 | 330 | 364 | 337 | 420
| Lit.Br2 | 363 | 409 | 330 | 364 | 337 | 420
| Lit.água | 227 | 189 | 206 | 210 | 207 | 202
Resistência KG/cm2 | 3 dias | 228 | 100 | 140 | 117 | 100 | 90
| 7 dias | 300 | 254 | 200 | 172 | 150 | 137
| 28 dias | 400 | 350 | 290 | 254 | 228 | 210
Altura caixa 45cmx35cm | areia (cm) | 28.7 | 21.5 | 28.7 | 28.7 | 23.9 | 28.7
| B1 (cm) | 22.4 | 33.6 | 28.1 | 33.6 | 33.6 | 22.4
| B2 (cm) | 22.4 | 33.6 | 28.1 | 33.6 | 33.6 | 22.4
Nº caixas/ 1 saco de cimento | areia | 1 | 2 | 2 | 2 | 3 | 2
| B1 | 1 | 1 | 1 | 1 | 1 | 2
| B2 | 1 | 1 | 1 | 1 | 1 | 2
Fator água/cimento | Litros/KG | 0.44 | 0.49 | 0.55 | 0.61 | 0.65 | 0.68
| Litros/saco | 22 | 24.5 | 27.5 | 30.5 | 32.5 | 34.0
Traço |  | 1:2,5:3,5 | 1:02 | 1:02 | 1:03 | 1:03 | 1:04
Cimento/m3 | KG | 293 | 276 | 246 | 229 | 200 | 161
| sac. | 5.86 | 5.5 | 4.9 | 4.6 | 4.2 | 3.2
| Litros | 207 | 195 | 174 | 162 | 147 | 114
Areia/m3 | seca | 517 | 487 | 435 | 486 | 441 | 456
| 3% umi | 662 | 623 | 557 | 622 | 564 | 584
Brita e água/m3 | Lit.Br1 | 362 | 390 | 435 | 405 | 441 | 456
| Lit.Br2 | 362 | 390 | 435 | 405 | 441 | 456
| Lit.água | 208 | 201 | 195 | 202 | 190 | 194
Resistência KG/cm2 | 3 dias | 80 | 74 | 58 | 40 | 30 | -
| 7 dias | 123 | 114 | 94 | 70 | 54 | -
| 28 dias | 195 | 185 | 157 | 124 | 100 | -
Altura caixa 45cmx35cm | areia (cm) | 23.9 | 23.9 | 23.9 | 20.7 | 20.7 | 28.7
| B1 (cm) | 19.6 | 22.4 | 20.0 | 28.0 | 33.6 | 29.9
| B2 (cm) | 19.6 | 22.4 | 20.0 | 28.0 | 33.6 | 29.9
Nº caixas/ 1 saco de cimento | areia | 3 | 3 | 3 | 3 | 3 | 4
| B1 | 2 | 2 | 2 | 2 | 2 | 3
| B2 | 2 | 2 | 2 | 2 | 2 | 3
Fator água/cimento | Litros/KG | 0.71 | 0.73 | 0.79 | 0.88 | 0.95 | 1.2
| Litros/saco | 35.5 | 36.5 | 39.5 | 44.0 | 47.5 | 60.0

## Tabela para argamassa
LINKS
Tabela para argamassa
volume | cimento | areia | saibro
Reboco | 1 | 5 | 1/2
P/ assentar tijolos | 1 | 5 | -
P/ alvenaria de pedras | 1 | 4 | -
Chapisco | 1 | 3 | -
P/ cimentado | 1 | 4 | -

## Tabela converter aço
LINKS
Tabela para converter aço
Exemplo de como usar a tabela:
1) Veja que o aço de diâmetro de 5/16" ou 8.0mm tem na coluna de 5 barras o valor de 2.50 equivalente à área da seção de 5 barras em milímetros. Repare que o aço de diâmetro de 1/2" ou 12,5mm tem na coluna de 2 barras o mesmo valor de 2.5, isto significa que 5 barras de 8.00mm equivalem a 2 barras de 12,5mm.
Em caso de não conseguir achar o valor equivalente é aconselhável utilizar o valor mais próximo.Exemplo:
2) Neste caso, 6 barras de aço de 1/4" ou 6,3mm de valor 1.89 equivalem a 2 barras de 5/16" ou 8.0mm de valor 2.00.Seria o valor mais próximo e seguro.
Ø |  | 1 | 2 | 3 | 4 | 5 | 6 | 7 | 8 | 9 | 10
Pol | mm
2004-04-01 | 6.3 | 0.315 | 0.63 | 0.945 | 1.26 | 1575 | 1.89 | 2205 | 2.52 | 2835 | 3.15
|  | - | 7.52 | 10.15 | 12.78 | 15.41 | 18.04 | 20.67 | 23.30 | 25.93 | 28.56
2016-05-01 | 8.0 | 0.50 | 1.00 | 1.50 | 2.00 | 2.50 | 3.00 | 3.50 | 4.00 | 4.50 | 5.00
|  | - | 7.86 | 10.66 | 13.46 | 16.26 | 19.06 | 21.86 | 24.66 | 27.46 | 30.26
2004-08-03 | 10.0 | 0.80 | 1.60 | 2.40 | 3.20 | 4.00 | 4.80 | 5.60 | 6.40 | 7.20 | 8.00
|  | - | 8.26 | 11.26 | 14.26 | 17.26 | 20.25 | 23.26 | 26.26 | 29.26 | 32.26
2004-02-01 | 12.5 | 1.25 | 2.50 | 3.75 | 5.00 | 6.25 | 7.50 | 8.75 | 10.00 | 11.25 | 12.50
|  | - | 8.76 | 12.01 | 15.26 | 18.51 | 21.76 | 25.01 | 28.26 | 31.51 | 34.76
2004-08-05 | 16.0 | 2.00 | 4.00 | 6.00 | 8.00 | 10.00 | 12.00 | 14.00 | 16.00 | 18.00 | 20.00
|  | - | 9.46 | 13.06 | 16.66 | 20.26 | 23.86 | 27.46 | 31.06 | 34.66 | 38.26
2004-04-03 | 20.0 | 3.15 | 6.30 | 9.45 | 12.60 | 15.75 | 18.90 | 22.05 | 25.20 | 28.35 | 31.50
|  | - | 10.26 | 14.26 | 18.26 | 22.26 | 26.26 | 30.26 | 34.26 | 38.26 | 42.26
2004-08-07 | 22.0 | 3.88 | 7.76 | 11.64 | 15.52 | 19.40 | 23.23 | 27.16 | 31.04 | 34.92 | 38.80
|  | - | 10.86 | 15.26 | 19.66 | 24.06 | 28.45 | 32.86 | 37.26 | 41.66 | 46.06
1 | 25.0 | 5.00 | 10.00 | 15.00 | 20.00 | 25.00 | 30.00 | 35.00 | 40.00 | 45.00 | 50.00
|  | - | 11.76 | 16.76 | 21.76 | 26.76 | 31.70 | 36.76 | 41.76 | 46.76 | 51.76
2004-04-11 | 32.0 | 8.00 | 16.00 | 24.00 | 32.00 | 40.00 | 48.00 | 56.00 | 64.00 | 72.00 | 80.00
|  |  | 13.86 | 20.26 | 26.66 | 33.06 | 39.46 | 45.86 | 52.26 | 58.66 | 65.06

## Dimensionamento Civil
LINKS
Dimensionamento Civil
ALVENARIA
espessura da parede | un. | esp. 5 cm | esp. 10 cm | esp. 15 cm | esp. 20 cm
tijolos comuns | m² | 46 un | 84 un | - | 149 un
tijolos cerâmicos | m² | - | 25 un | - | 47 un
blocos de concreto | m² | - | 13,13 un | 13,13 un | 13,13 un
COBERTURA
tipo de telha | un. | francesa | paulista | plan
telhas cerâmicas | m² | 16 un | 25 un | 24 un
MATERIAIS PARA REVESTIMENTO
tipo de revestimento | un. | pisos | paredes
ladrilho cerâmico | m² | 1,10 m² | -
assoalho com taco de madeira | m² | 1,05 m² | -
pastilhas | m² | 1,05 m² | 1,05 m²
azulejos | m² | - | 1,10 m²
massa fina | m² | - | 7,00 kg
MATERIAIS PARA PINTURA
tipo de material | un. | rendimento
massa corrida látex interiores | galão | 8,00 m²
massa corrida óleo ou interiores | galão | 6,00 m²
tinta látex, esmalte ou óleo | galão | 30,00 m²
verniz para madeira | galão | 35,00 m²

## Momentos e Reações em apoios
MOMENTOS E REAÇÕES EM VIGAS ISOSTÁTICAS COM DIVERSAS FORMAS DE CARREGAMENTOS
[18 empty] | Tamanho Nominal | Dimensões em mm |  |  |  |  | Peso |  | Secção | Eixo 1-1 |  |  |  | Eixo 2-2
[26 empty] | S | J | W | ρ |  | J | W | ρ
C A R G A C O N C E N T R A D A | [18 empty] | h | b | c | g | d | kg/m |  | cm² | cm² | cm³ | cm |  | cm² | cm³ | cm
SOLICITAÇÃO |  |  | MOMENTO MÁXIMO |  |  | REAÇÕES DO APOIO |  |  |  |  | FLECHA E VERIFICAÇÕES
[18 empty] | I3" x 2.⅜" x 8,48 | 76.2 | 59.18 | 4.32 | 38.1 | 9.52 | 8.48 |  | 10.58 | 104 | 27.8 | 3.12 |  | 19.14 | 6.55 | 1.35
P = | 85000 | Kg | [10 empty] | Perfil -> | H650 X 283kg/m |  |  |  | I3" x 2.⅜" x 9,57 |  | 61.24 | 6.38 | 38.1 | 9.52 | 9.57 |  | 12.13 | 112.3 | 29.5 | 3.02 |  | 21.22 | 7.05 | 1.32
L = | 1200 | cm | M = | P.L |  | RA/B = | P | = | 42500 | Kg | F = | P.L³ |  | Jx = | 340412.08 |  |  | I3" x 2.⅜" x 11,16 |  | 63.73 | 8.86 | 38.1 | 9.52 | 11.16 |  | 14 | 120.6 | 31.1 | 2.92 |  | 24.55 | 7.7 | 1.32
|  |  |  | 4 |  |  | 2 |  |  |  |  | 48.E.J |  | Wx = | 10474.22 |  |  | I4" x 2.⅝" x 11,46 | 101.6 | 67.56 | 4.83 | 38.1 | 12.7 | 11.46 |  | 14.26 | 249.6 | 49.2 | 4.15 |  | 32.05 | 9.5 | 1.5
[18 empty] | I4" x 2.⅝" x 12,65 |  | 69.16 | 6.43 | 38.1 | 12.7 | 12.65 |  | 15.87 | 262.2 | 52.4 | 4.06 |  | 34.54 | 10 | 1.47
|  |  | M = | 25500000 | Kg/cm | [5 empty] | F = | 4.2805 | cm | Wreq.= | 9107.1429 | S= | 1.5 | I4" x 2.⅝" x 14,14 |  | 71.02 | 8.28 | 38.1 | 12.7 | 14.14 |  | 17.81 | 278.8 | 54.1 | 3.96 |  | 37.87 | 10.65 | 1.47
[12 empty] | Perfil OK | [5 empty] | I4" x 2.⅝" x 15,63 |  | 72.8 | 10.16 | 38.1 | 12.7 | 15.63 |  | 19.68 | 295.5 | 57.3 | 3.86 |  | 41.62 | 11.47 | 1.45
[18 empty] | I5" x 3" x 14,88 | 127 | 76.2 | 5.33 | 44.4 | 12.7 | 14.88 |  | 18.52 | 503.6 | 78.6 | 5.21 |  | 49.94 | 13.43 | 1.65
[18 empty] | I5" x 3" x 18,23 |  | 79.68 | 8.81 | 44.4 | 12.7 | 18.23 |  | 22.97 | 561.9 | 88.5 | 4.95 |  | 58.27 | 14.91 | 1.6
P = | 5000 | Kg | [10 empty] | Perfil -> | I8" x 4" x 27,38 |  |  |  | I5" x 3" x 21,95 |  | 83.41 | 12.55 | 44.4 | 12.7 | 21.95 |  | 27.68 | 624.3 | 98.3 | 4.75 |  | 70.75 | 16.39 | 1.6
a = | 80 | cm | M = | P.a.b |  | RA = | P.b | = | 1666.6667 | Kg | F = | P.L³ . 1 a² . b² |  | Jx = | 2368.2 |  |  | I6" x 3.⅜" x 18,60 | 152.4 | 84.58 | 5.84 | 50.8 | 15.87 | 18.6 |  | 23.29 | 907.3 | 119.6 | 6.25 |  | 74.92 | 18.02 | 1.83
b = | 40 | cm |  | L |  |  | L |  |  |  |  | E.J 3 L L |  | Wx = | 232.7 |  |  | I6" x 3.⅜" x 21,95 |  | 87.45 | 8.71 | 50.8 | 15.87 | 21.95 |  | 27.68 | 990.5 | 129.4 | 5.99 |  | 87.4 | 19.66 | 1.75
|  |  |  | a > b | [13 empty] | I6" x 3.⅜" x 25,67 |  | 90.55 | 11.81 | 50.8 | 15.87 | 25.67 |  | 32.39 | 1082.1 | 142.6 | 5.79 |  | 95.73 | 21.3 | 1.73
[6 empty] | RB = | P.a | = | 3333.3333 | Kg | F = | 0.028598 | cm | Wreq.= | 158.7302 | S= | 5 | I8" x 4" x 27,38 | 203.2 | 101.6 | 6.86 | 57.1 | 19.05 | 27.38 |  | 34.45 | 2368.2 | 232.7 | 8.28 |  | 158.1 | 31.13 | 2.13
|  |  | M = | 133333.3333 | Kg/cm |  | L |  |  |  |  | Perfil OK | [5 empty] | I8" x 4" x 30,50 |  | 103.6 | 8.86 | 57.1 | 19.05 | 30.5 |  | 38.52 | 2505.5 | 247.4 | 8.08 |  | 166.5 | 32.77 | 2.08
[18 empty] | I8" x 4" x 34,22 |  | 105.94 | 11.2 | 57.1 | 19.05 | 34.22 |  | 43.29 | 2672 | 262.2 | 7.85 |  | 183.1 | 34.41 | 2.06
[18 empty] | I8" x 4" x 37,94 |  | 108.25 | 13.51 | 57.1 | 19.05 | 37.94 |  | 47.93 | 2834.3 | 278.6 | 7.7 |  | 195.6 | 36.05 | 2.03
P = | 5000 | Kg | [8 empty] | F = | P.a . (3b²+8a²+12ab).1 |  | I6" x 3.⅜" x 18,60 |  |  |  | I10" x 4.⅝" x 37,80 | 254 | 118.36 | 7.87 | 69.8 | 19.05 | 37.8 |  | 47.61 | 5081.8 | 399.8 | 10.34 |  | 287.2 | 49.16 | 2.46
a = | 20 | cm | M = | P.a | [7 empty] | E.J 24 |  | Jx = | 907.3 |  |  | I10" x 4.⅝" x 44,65 |  | 121.84 | 11.35 | 69.8 | 19.05 | 44.65 |  | 56.45 | 5556.3 | 437.5 | 9.93 |  | 316.3 | 52.44 | 2.36
b = | 100 | cm |  |  |  | RA/B = | P | = | 5000 | Kg |  |  |  | Wx = | 119.6 |  |  | I10" x 4.⅝" x 52,09 |  | 125.58 | 15.09 | 69.8 | 19.05 | 52.09 |  | 65.93 | 6068.2 | 478.5 | 9.6 |  | 353.8 | 57.71 | 2.31
|  |  | M = | 100000 | Kg/cm | [5 empty] | F = | 0.12509 | cm | Wreq.= | 119.0476 | S= | 5 | I10" x 4.⅝" x 59,53 |  | 129.31 | 18.82 | 69.8 | 19.05 | 59.53 |  | 75.42 | 6576 | 517.8 | 9.35 |  | 391.2 | 60.63 | 2.29
[12 empty] | Perfil OK | [5 empty] | I12" x 5.¼" x 60,71 | 304.8 | 133.35 | 11.68 | 76.2 | 19.05 | 60.71 |  | 76.39 | 11192 | 734.1 | 12.11 |  | 574.3 | 86.95 | 2.74
[18 empty] | I12" x 5.¼" x 66,97 |  | 136.02 | 14.35 | 76.2 | 19.05 | 66.97 |  | 84.51 | 11824 | 775.1 | 11.84 |  | 616 | 90.13 | 2.69
[18 empty] | I12" x 5.¼" x 74,41 |  | 139.12 | 17.45 | 76.2 | 19.05 | 74.41 |  | 94 | 12553 | 824.3 | 11.56 |  | 665.9 | 89.04 | 2.67
P = | 600 | Kg | [11 empty] | I8" x 4" x 27,38 |  |  |  | I12" x 5.¼" x 81,85 |  | 142.24 | 20.57 | 76.2 | 19.05 | 81.85 |  | 103.48 | 13289 | 871.8 | 11.33 |  | 720 | 101.6 | 2.64
a = | 120 | cm | M = | P.L | [9 empty] | Jx = | 2368.2 |  |  | I18" x 6" x 81,40 | 457.2 | 152.4 | 11.68 | 88.9 | 22.22 | 81.4 |  | 102.84 | 33109 | 1448.6 | 17.96 |  | 882.3 | 116.3 | 2.92
|  |  |  | 2 | [9 empty] | Wx = | 232.7 |  |  | I18" x 6" x 89,29 |  | 154.61 | 13.89 | 88.9 | 22.22 | 89.29 |  | 112.9 | 34869 | 1525.6 | 17.58 |  | 928.1 | 119.6 | 2.87
[6 empty] | RA/B = | 3.P | = | 900 | Kg | [7 empty] | I18" x 6" x 96,73 |  | 156.69 | 15.98 | 88.9 | 22.22 | 96.73 |  | 122.45 | 36530 | 1597.7 | 17.27 |  | 973.9 | 124.5 | 2.82
|  |  | M= | 144000 | Kg/cm |  | 2 | [6 empty] | Wreq.= | 171.4286 | S= | 5 | I18" x 6" x 104,17 |  | 158.78 | 18.06 | 88.9 | 22.22 | 104.17 |  | 132 | 38186 | 1669.8 | 17.02 |  | 1020 | 127.8 | 2.77
[12 empty] | Perfil OK | [5 empty] | I20" x 7" x 121,14 | 508 | 177.8 | 15.24 | 101.6 | 25.4 | 121.14 |  | 153.16 | 61027 | 2402 | 19.96 |  | 1906 | 214.7 | 3.53
[18 empty] | I20" x 7" x 126,5 |  | 179.15 | 16.59 | 101.6 | 25.4 | 126.5 |  | 160 | 62501 | 2461 | 19.76 |  | 1956 | 217.9 | 3.5
[18 empty] | I20" x 7" x 133,94 |  | 181 | 18.44 | 101.6 | 25.4 | 133.94 |  | 169.42 | 64523 | 2540 | 19.51 |  | 2027 | 224.5 | 3.45
[18 empty] | I20" x 7" x 141,38 |  | 182.88 | 20.32 | 101.6 | 25.4 | 141.38 |  | 178.97 | 66579 | 2622 | 19.28 |  | 2102 | 229.4 | 3.43
[18 empty] | I20" x 7" x 148,82 |  | 184.73 | 22.17 | 101.6 | 25.4 | 148.82 |  | 188.39 | 68602 | 2700 | 19.07 |  | 2181 | 236 | 3.4
[18 empty] | U3" x 1.½" x 6,11 | [7 empty] | 7.78 | 71 | 18.1 | 2.97 | 1.04 | 8.7 | 3.44 | 1.04
MOMENTOS E REAÇÕES EM VIGAS ISOSTÁTICAS COM DIVERSAS FORMAS DE CARREGAMENTOS | [17 empty] | U3" x 1.½" x 7,44 | [7 empty] | 9.18 | 79 | 19.66 | 2.84 | 1.04 | 10.8 | 3.93 | 1.04
[18 empty] | U4" x 1.½" x 8,03 | [5 empty] | 8.03 | 9.3 | 10.1 | 162 | 31.04 | 3.97 |  | 13.7 | 4.75 | 1.14
[18 empty] | U4" x 1.½" x 9,30 | [5 empty] | 9.3 |  | 11.9 | 174 | 34.3 | 3.84 |  | 16.2 | 5.24 | 1.14
C A R G A D I S T R I B U Í D A | [10 empty] | FLECHA E VERIFICAÇÕES | [6 empty] | U6" x 2" x 12,2 | [5 empty] | 12.2 |  | 15.5 | 546 | 72 | 5.94 |  | 29 | 8.2 | 1.36
[18 empty] | U6" x 2" x 15,6 | [5 empty] | 15.6 |  | 19.9 | 632 | 83 | 5.63 |  | 36 | 9.2 | 1.34
q = | 3.78 | Kg/cm | [11 empty] | I8" x 4" x 27,38 |  |  |  | U8" x 2.¼" x 17,1 | [5 empty] | 17.1 |  | 21.8 | 1356 | 133 | 7.89 |  | 55 | 12.8 | 1.59
L = | 470 | cm | M = | q.L² | [6 empty] | F = | P.L³ . 5 |  | Jx = | 2368.2 |  |  | U8" x 2.¼" x 20,5 | [5 empty] | 20.5 |  | 26.1 | 1503 | 148 | 7.6 |  | 64 | 14 | 1.56
|  |  |  | 8 |  | RA/B = | q.L | = | 888.3 | Kg |  | E.J 384 |  | Wx = | 232.7 |  |  | U10" x 2.½ x 22,8 | [5 empty] | 22.8 |  | 29 | 2800 | 221 | 9.84 |  | 95 | 19 | 1.81
[7 empty] | 2 | [10 empty] | U10" x 2.½ x 29,8 | [5 empty] | 29.8 |  | 37.9 | 3290 | 259 | 9.31 |  | 117 | 21.6 | 1.76
|  |  | M= | 104375.25 | Kg/cm | [5 empty] | F = | 0.0010275 | cm | Wreq.= | 124.2562 | S= | 5 | U12" x 3" x 30,7 | [5 empty] | 30.7 |  | 39.1 | 5370 | 352 | 11.7 |  | 161 | 28.3 | 2.03
[12 empty] | Perfil OK | [5 empty] | U12" x 3" x 37,2 | [5 empty] | 37.2 |  | 47.4 | 6010 | 394 | 11.3 |  | 186 | 30.9 | 1.98
[18 empty] | L 1.½"x1.½"x1/8" | [5 empty] | 1.83 |  | 2.32 | 3.33 | 1.15 | 1.17 |  | 3.33 | 1.15 | 1.17
[18 empty] | L 1.½"x1.½"x3/16" | [5 empty] | 2.68 |  | 3.42 | 4.58 | 1.64 | 1.17 |  | 4.58 | 1.64 | 1.17
q = | 200 | Kg/cm | [11 empty] | I10" x 4.⅝" x 37,80 |  |  |  | L 1.½"x1.½"x ¼" | [5 empty] | 3.48 |  | 4.45 | 5.83 | 2.13 | 1.15 |  | 5.83 | 2.13 | 1.15
a = | 80 | cm |  |  |  | RA = | q.a(L+b) | = | 9600 | Kg |  |  |  | Jx = | 5081.8 |  |  | L 1.3/4"x1.3/4"x 1/8" | [5 empty] | 2.14 |  | 2.71 | 5.41 | 1.64 | 1.4 |  | 5.41 | 1.64 | 1.4
b = | 20 | cm | M = | q.a²(L+b)² |  |  | 2L | [6 empty] | Wx = | 399.8 |  |  | L 1.3/4"x1.3/4"x 3/16" | [5 empty] | 3.15 |  | 4 | 7.5 | 2.3 | 1.37 |  | 7.5 | 2.3 | 1.37
|  |  |  | 8.L² | [13 empty] | L 1.3/4"x1.3/4"x 1/4" | [5 empty] | 4.12 |  | 5.22 | 9.57 | 3.13 | 1.35 |  | 9.57 | 3.13 | 1.35
[6 empty] | RB = | q.a² | = | 6400 | Kg |  |  |  | Wreq.= | 274.2857 | S= | 5 | L 1.3/4"x1.3/4"x 5/16" | [5 empty] | 5.04 |  | 6.45 | 11.2 | 3.77 | 1.32 |  | 11.2 | 3.77 | 1.32
|  |  | M= | 230400 | Kg/cm |  | 2L |  |  |  |  | Perfil OK | [5 empty] | L 2" x 2"x 3/16" | [5 empty] | 3.63 |  | 4.58 | 11.7 | 3.13 | 1.58 |  | 11.7 | 3.13 | 1.58
[18 empty] | L 2" x 2"x 1/4" | [5 empty] | 4.74 |  | 6.06 | 14.6 | 4.1 | 1.55 |  | 14.6 | 4.1 | 1.55
[18 empty] | L 2" x 2"x 5/16" | [5 empty] | 5.83 |  | 7.42 | 17.5 | 4.91 | 1.53 |  | 17.5 | 4.91 | 1.53
[18 empty] | L 2" x 2"x 3/8" | [5 empty] | 6.99 |  | 8.76 | 20 | 5.73 | 1.5 |  | 20 | 5.73 | 1.5
q = | 115 | Kg/cm | [11 empty] | H650 X 283kg/m |  |  |  | L 2.½" x 2.½"x 3/16" | [5 empty] | 4.57 |  | 5.8 | 23 | 4.91 | 1.98 |  | 23 | 4.91 | 1.98
c = | 300 | cm | [11 empty] | Jx = | 340412.08 |  |  | L 2.½" x 2.½"x 1/4" | [5 empty] | 6.1 |  | 7.67 | 29 | 6.4 | 1.96 |  | 29 | 6.4 | 1.96
L = | 1200 | cm | M = | q.c.(L-c) | [9 empty] | Wx = | 10474.22 |  |  | L 2.½" x 2.½"x 5/16" | [5 empty] | 7.44 |  | 9.48 | 35 | 7.87 | 1.93 |  | 35 | 7.87 | 1.93
|  |  |  | 2 | [13 empty] | L 2.½" x 2.½"x 3/8" | [5 empty] | 7.78 |  | 11.16 | 41 | 9.35 | 1.91 |  | 41 | 9.35 | 1.91
[6 empty] | RA/B = | q.c | = | 34500 | Kg |  |  |  | Wreq.= | 7392.8571 | S= | 2 | L 3" x 3"x 3/16" | [5 empty] | 5.5 |  | 7 | 40 | 7.2 | 2.39 |  | 40 | 7.2 | 2.39
[18 empty] | L 3" x 3"x 1/4" | [5 empty] | 7.3 |  | 9.3 | 50 | 9.5 | 2.36 |  | 50 | 9.5 | 2.36
|  |  | M= | 15525000 | Kg/cm | [6 empty] | Perfil OK | [5 empty] | L 3" x 3"x 5/16" | [5 empty] | 9.1 |  | 11.5 | 62 | 11.6 | 2.34 |  | 62 | 11.6 | 2.34
[18 empty] | L 3" x 3"x 3/8" | [5 empty] | 10.7 |  | 13.6 | 75 | 13.6 | 2.31 |  | 75 | 13.6 | 2.31
[18 empty] | L 3" x 3"x 1/2" | [5 empty] | 14 |  | 17.7 | 91 | 18 | 2.29 |  | 91 | 18 | 2.29
q = | 5000 | Kg/cm | [11 empty] | I18" x 6" x 81,40
a = | 20 | cm | [11 empty] | Jx = | 33109
b = | 30 | cm | M = | 2q.a.c.(b-c + ac) |  | RA = | 2.q.c(L-c) | = | 80000 | Kg |  |  |  | Wx = | 1448.6 |  |  | H650 X 283kg/m | 650 |  |  |  |  | 283.6009 |  | 361.28 | 340412.08 | 10474.22 | 30.7 |  |  |  | 30.7
c = | 10 | cm |  | L L² |  |  | L
[14 empty] | Wreq.= | 1142.8571 | S= | 5
[6 empty] | RB = | 2.q.c(L-b) | = | 40000 | Kg
|  |  | M= | 960000 | Kg/cm |  | L |  |  |  |  | Perfil OK
[18 empty] | W150 x 13,0 | 148 | 100 | 4.3 |  |  | 13 |  | 16.6 | 635 | 85.8 | 6.18 | 2.22 | 82 | 16.4 | 2.22
[18 empty] | W150 X 18,0 | 153 | 102 | 5.8 |  |  | 18 |  | 23.4 | 939 | 122.8 | 6.34 | 2.32 | 126 | 24.7 | 2.32
[18 empty] | W200 x 15,0 | 200 | 100 | 4.3 |  |  | 15 |  | 19.4 | 1305 | 130.5 | 8.2 | 2.12 | 87 | 17.4 | 2.12
[18 empty] | W200 x 19,3 | 203 | 102 | 5.8 |  |  | 19.3 |  | 25.1 | 1686 | 166.1 | 8.19 | 2.14 | 116 | 22.7 | 2.14
[18 empty] | W200 x 22,5 | 206 | 102 | 6.2 |  |  | 22.5 |  | 29 | 2029 | 197 | 8.37 | 2.22 | 142 | 27.9 | 2.22
[18 empty] | W200 x 26,6 | 207 | 133 | 5.8 |  |  | 26.6 |  | 34.2 | 2611 | 252.3 | 8.73 | 3.1 | 330 | 49.6 | 3.1
[18 empty] | W200 x 31,3 | 210 | 134 | 6.4 |  |  | 31.3 |  | 40.3 | 3168 | 301.7 | 8.86 | 3.19 | 410 | 61.2 | 3.19
[18 empty] | W250 x 17,9 | 251 | 101 | 4.8 |  |  | 17.9 |  | 23.1 | 2291 | 182.6 | 9.96 | 1.99 | 91 | 18.1 | 1.99
[18 empty] | W250 x 22,3 | 254 | 102 | 5.8 |  |  | 22.3 |  | 28.9 | 2939 | 231.4 | 10.09 | 2.06 | 123 | 24.1 | 2.06
[18 empty] | W250 x 25,3 | 257 | 102 | 6.1 |  |  | 25.3 |  | 32.6 | 3473 | 270.2 | 10.31 | 2.14 | 149 | 29.3 | 2.14
[18 empty] | W250 x 28,4 | 260 | 102 | 6.4 |  |  | 28.4 |  | 36.6 | 4046 | 311.2 | 10.51 | 2.2 | 178 | 34.8 | 2.2
[18 empty] | W250 x 32,7 | 258 | 146 | 6.1 |  |  | 32.7 |  | 42.1 | 4937 | 382.7 | 10.83 | 3.35 | 473 | 64.8 | 3.35
[18 empty] | W250 x 38,5 | 262 | 147 | 6.6 |  |  | 38.5 |  | 49.6 | 6057 | 462.4 | 11.05 | 3.46 | 594 | 80.8 | 3.46
[18 empty] | W250 x 44,8 | 266 | 148 | 7.6 |  |  | 44.8 |  | 57.6 | 7158 | 538.2 | 11.15 | 3.5 | 704 | 95.1 | 3.5
[18 empty] | W310 x 21 | 303 | 101 | 5.1 |  |  | 21 |  | 27.2 | 3776 | 249.2 | 11.77 | 1.9 | 98 | 19.5 | 1.9
[18 empty] | W310 x 23,8 | 305 | 101 | 5.6 |  |  | 23.8 |  | 30.7 | 4346 | 285 | 11.89 | 1.94 | 116 | 22.9 | 1.94
[18 empty] | W310 x 28,3 | 309 | 102 | 6 |  |  | 28.3 |  | 36.5 | 5500 | 356 | 12.28 | 2.08 | 158 | 31 | 2.08
[18 empty] | W310 x 32,7 | 313 | 102 | 6.6 |  |  | 32.7 |  | 42.1 | 6570 | 419.8 | 12.49 | 2.13 | 192 | 37.6 | 2.13
[18 empty] | W310 x 38,7 | 310 | 165 | 5.8 |  |  | 38.7 |  | 49.7 | 8581 | 553.6 | 13.14 | 3.82 | 727 | 88.1 | 3.82
[18 empty] | W310 x 44,5 | 313 | 166 | 6.6 |  |  | 44.5 |  | 57.2 | 9997 | 638.8 | 13.22 | 3.87 | 855 | 103 | 3.87
[18 empty] | W310 x 52 | 317 | 167 | 7.6 |  |  | 52 |  | 67 | 11909 | 751.4 | 13.33 | 3.91 | 1026 | 122.9 | 3.91
[18 empty] | W360 x 32,9 | 349 | 127 | 5.8 |  |  | 32.9 |  | 42.1 | 8358 | 479 | 14.09 | 2.63 | 291 | 45.9 | 2.63
[18 empty] | W360 x 39 | 353 | 128 | 6.5 |  |  | 39 |  | 50.2 | 10331 | 585.3 | 14.35 | 2.73 | 375 | 58.6 | 2.73
[18 empty] | W360 x 44 | 352 | 171 | 6.9 |  |  | 44 |  | 57.7 | 12258 | 696.5 | 14.58 | 3.77 | 818 | 95.7 | 3.77
[18 empty] | W360 x 51 | 355 | 171 | 7.2 |  |  | 51 |  | 64.8 | 14222 | 801.2 | 14.81 | 3.87 | 968 | 113.3 | 3.87
[18 empty] | W360 x 57,8 | 358 | 172 | 7.9 |  |  | 57.8 |  | 72.5 | 16143 | 901.8 | 14.92 | 3.92 | 1113 | 129.4 | 3.92
[18 empty] | W360 x 64 | 347 | 203 | 7.7 |  |  | 64 |  | 81.7 | 17890 | 14.8 | 14.8 | 4.8 | 1885 | 185.7 | 4.8
[18 empty] | W360 x 72 | 350 | 204 | 8.6 |  |  | 72 |  | 91.3 | 20169 | 1152.5 | 14.86 | 4.84 | 2140 | 209.8 | 4.84
[18 empty] | W360 x 79 | 354 | 205 | 9.4 |  |  | 79 |  | 101.2 | 22713 | 1283.2 | 14.98 | 4.89 | 2416 | 235.7 | 4.89
[18 empty] | W410 x 38,8 | 399 | 140 | 6.4 |  |  | 38.8 |  | 50.3 | 12777 | 640.5 | 15.94 | 2.83 | 404 | 57.7 | 2.83
[18 empty] | W410 x 46,1 | 403 | 140 | 7 |  |  | 46.1 |  | 59.2 | 15690 | 778.7 | 16.27 | 2.95 | 514 | 73.4 | 2.95
[18 empty] | W410 x 53 | 403 | 177 | 7.5 |  |  | 53 |  | 68.4 | 18734 | 929.7 | 16.55 | 3.84 | 1009 | 114 | 3.84
[18 empty] | W410 x 60 | 407 | 178 | 7.7 |  |  | 60 |  | 76.2 | 21707 | 1066.7 | 16.88 | 3.98 | 1205 | 135.4 | 3.98
[18 empty] | W410 x 67 | 410 | 179 | 8.8 |  |  | 67 |  | 86.3 | 24678 | 1203.8 | 16.91 | 4 | 1379 | 154.1 | 4
[18 empty] | W410 x 75 | 413 | 180 | 9.7 |  |  | 75 |  | 95.8 | 27616 | 1337.3 | 16.98 | 4.03 | 1559 | 173.2 | 4.03
[18 empty] | W460 x 52 | 450 | 152 | 7.6 |  |  | 52 |  | 66.6 | 21370 | 949.8 | 17.91 | 3.09 | 634 | 83.5 | 3.09
[18 empty] | W460 x 60 | 455 | 153 | 8 |  |  | 60 |  | 76.2 | 25652 | 1127.6 | 18.35 | 3.23 | 796 | 104.1 | 3.23
[18 empty] | W460 x 68 | 459 | 154 | 9.1 |  |  | 68 |  | 87.6 | 29851 | 1300.7 | 18.46 | 3.28 | 941 | 122.2 | 3.28
[18 empty] | W460 x 74 | 457 | 190 | 9 |  |  | 74 |  | 94.9 | 33415 | 1462.4 | 18.77 | 4.18 | 1661 | 174.8 | 4.18
[18 empty] | W460 x 82 | 460 | 191 | 9.9 |  |  | 82 |  | 104.7 | 37157 | 1615.5 | 18.84 | 4.22 | 1862 | 195 | 4.22
[18 empty] | W460 x 89 | 463 | 192 | 10.5 |  |  | 89 |  | 114.1 | 41105 | 1775.6 | 18.98 | 4.28 | 2093 | 218 | 4.28
[18 empty] | W530 x 66 | 525 | 165 | 8.9 |  |  | 66 |  | 83.6 | 34971 | 1332.2 | 20.46 | 3.2 | 857 | 103.9 | 3.2
[18 empty] | W530 x 72 | 524 | 207 | 9 |  |  | 72 |  | 91.6 | 39969 | 1525.5 | 20.89 | 4.2 | 1615 | 156 | 4.2
[18 empty] | W530 x 74 | 529 | 166 | 9.7 |  |  | 74 |  | 95.1 | 40969 | 1548.9 | 20.76 | 3.31 | 1041 | 125.5 | 3.31
[18 empty] | W530 x 82 | 528 | 209 | 9.5 |  |  | 82 |  | 104.5 | 47569 | 1801.8 | 21.34 | 4.41 | 2028 | 194.1 | 4.41
[18 empty] | W530 x 85 | 535 | 166 | 10.3 |  |  | 85 |  | 107.7 | 48453 | 1811.3 | 21.21 | 3.42 | 1263 | 152.2 | 3.42
[18 empty] | W530 x 92 | 533 | 209 | 10.2 |  |  | 92 |  | 117.6 | 55157 | 2069.7 | 21.65 | 4.5 | 2379 | 227.6 | 4.5
[18 empty] | W610 x 101 | 603 | 228 | 10.5 |  |  | 101 |  | 130.3 | 77003 | 2554 | 24.31 | 4.76 | 2951 | 258.8 | 4.76
[18 empty] | W610 x 113 | 608 | 228 | 11.2 |  |  | 113 |  | 145.3 | 88196 | 2901.2 | 24.64 | 4.86 | 3426 | 300.5 | 4.86
[18 empty] | W610 x 155 | 611 | 324 | 12.7 |  |  | 155 |  | 198.1 | 129583 | 4241.7 | 25.58 | 7.38 | 10783 | 665.6 | 7.38
[18 empty] | W610 x 174 | 616 | 325 | 14 |  |  | 174 |  | 222.8 | 147754 | 4797.2 | 25.75 | 7.45 | 12374 | 761.5 | 7.45
[18 empty] | W150 x 22,5 | 152 | 152 | 5.8 |  |  | 22.5 |  | 29 | 1229 | 161.7 | 6.51 | 3.65 | 387 | 50.9 | 3.65
[18 empty] | W150 x 29,8 | 157 | 153 | 6.6 |  |  | 29.8 |  | 38.5 | 1739 | 221.5 | 6.72 | 3.8 | 556 | 72.6 | 3.8
[18 empty] | W150 x 37,1 | 162 | 154 | 8.1 |  |  | 37.1 |  | 47.8 | 2244 | 277 | 6.85 | 3.84 | 707 | 91.8 | 3.84
[18 empty] | W200 x 35,9 | 201 | 165 | 6.2 |  |  | 35.9 |  | 45.7 | 3437 | 342 | 8.67 | 4.09 | 764 | 92.6 | 4.09
[18 empty] | W200 x 46,1 | 203 | 203 | 7.2 |  |  | 46.1 |  | 58.6 | 4543 | 447.6 | 8.81 | 5.12 | 1535 | 151.2 | 5.12
[18 empty] | HP200 x 53,0 | 204 | 207 | 11.3 |  |  | 53 |  | 68.1 | 4977 | 488 | 8.55 | 4.96 | 1673 | 161.7 | 4.96
[18 empty] | HP250 x 62,0 | 246 | 256 | 10.5 |  |  | 62 |  | 79.6 | 8728 | 709.6 | 10.47 | 6.13 | 2995 | 234 | 6.13
[18 empty] | W250 x 73,0 | 253 | 254 | 8.6 |  |  | 73 |  | 92.7 | 11257 | 889.9 | 11.02 | 6.47 | 3880 | 305.5 | 6.47
[18 empty] | W250 x 80,0 | 256 | 255 | 9.4 |  |  | 80 |  | 102 | 12550 | 980.5 | 11.1 | 6.51 | 4313 | 338.3 | 6.51
[18 empty] | HP250 x 85,0 | 254 | 260 | 14.4 |  |  | 85 |  | 109 | 12280 | 966.9 | 10.64 | 6.24 | 4225 | 325 | 6.24
[18 empty] | W250 x 89,0 | 260 | 256 | 10.7 |  |  | 89 |  | 114 | 14237 | 1095.1 | 11.18 | 6.52 | 4841 | 378.2 | 6.52
[18 empty] | HP310 x 79,0 | 299 | 306 | 11 |  |  | 79 |  | 100 | 16316 | 1091.3 | 12.77 | 7.25 | 5258 | 343.7 | 7.25
[18 empty] | HP310 x 93,0 | 303 | 308 | 13.1 |  |  | 93 |  | 119 | 19682 | 1299.1 | 12.85 | 7.32 | 6387 | 414.7 | 7.32
[18 empty] | W310 x 97,0 | 308 | 305 | 9.9 |  |  | 97 |  | 124 | 22284 | 1447 | 13.43 | 7.68 | 7286 | 477.8 | 7.68
[18 empty] | W310 x 107,0 | 311 | 306 | 10.9 |  |  | 107 |  | 136 | 24839 | 1597.3 | 13.49 | 7.72 | 8123 | 530.9 | 7.72
[18 empty] | HP310 x 110,0 | 308 | 310 | 15.4 |  |  | 110 |  | 141 | 23703 | 1539.1 | 12.97 | 7.39 | 7707 | 497.3 | 7.39
[18 empty] | W310 x 117,0 | 314 | 307 | 11.9 |  |  | 117 |  | 150 | 27563 | 1755.6 | 13.56 | 7.76 | 9024 | 587.9 | 7.76
[18 empty] | HP310 x 125,0 | 312 | 312 | 17.4 |  |  | 125 |  | 159 | 27076 | 1735.6 | 13.05 | 7.45 | 8823 | 565.6 | 7.45
[18 empty] | W360 x 110,0 | 360 | 256 | 11.4 |  |  | 110 |  | 141 | 33155 | 1841.9 | 15.36 | 6.29 | 5570 | 435.2 | 6.29
[18 empty] | W360 x 122,0 | 363 | 257 | 13 |  |  | 122 |  | 155 | 36599 | 2016.5 | 15.35 | 6.29 | 6147 | 478.4 | 6.29
Note on B7: Digite o valor da Carga em Kg
Note on B8: Digite o valor do vão "L" em cm
Note on M11: Flecha da viga
Note on O7: Clique na célula e busque o Perfil desejado
Note on P11: Wreq. É o módulo resistente da seção necessária para a situação. Wreq = M/Tadm
Note on R11: Fator de Segurança Aço 1020 ESTATICA=5 INTERMITENTE=6 ALTERNATE=8 BRUSCA=12
Note on R19: Fator de Segurança Aço 1020 ESTATICA=5 INTERMITENTE=6 ALTERNATE=8 BRUSCA=12
Note on R26: Fator de Segurança Aço 1020 ESTATICA=5 INTERMITENTE=6 ALTERNATE=8 BRUSCA=12
Note on R34: Fator de Segurança Aço 1020 ESTATICA=5 INTERMITENTE=6 ALTERNATE=8 BRUSCA=12
Note on R51: Fator de Segurança Aço 1020 ESTATICA=5 INTERMITENTE=6 ALTERNATE=8 BRUSCA=12
Note on R60: Fator de Segurança Aço 1020 ESTATICA=5 INTERMITENTE=6 ALTERNATE=8 BRUSCA=12
Note on R69: Fator de Segurança Aço 1020 ESTATICA=5 INTERMITENTE=6 ALTERNATE=8 BRUSCA=12
Note on R79: Fator de Segurança Aço 1020 ESTATICA=5 INTERMITENTE=6 ALTERNATE=8 BRUSCA=12

## FLAMBAGEM DE HASTES DE AÇO
FLAMBAGEM DE HASTES | [6 empty] | Tamanho Nominal | Dimensões em mm |  |  |  |  | Peso |  | Secção | Eixo 1-1 |  |  | RAIO DE GIRAÇÃO | Eixo 2-2
[15 empty] | S | J | W | ρ |  | J | W | ρ
Aplicação: | [7 empty] | h | b | c | g | d | kg/m |  | cm² | cm² | cm³ | cm |  | cm² | cm³ | cm
[6 empty] | I | I 3" x 2.⅜" x 8,48 | 76.2 | 59.18 | 4.32 | 38.1 | 9.52 | 8.48 |  | 10.58 | 104 | 27.8 | 3.12 | 1.35 | 19.14 | 6.55 | 1.35
[6 empty] | I | I 3" x 2.⅜" x 9,57 |  | 61.24 | 6.38 | 38.1 | 9.52 | 9.57 |  | 12.13 | 112.3 | 29.5 | 3.02 | 1.32 | 21.22 | 7.05 | 1.32
[6 empty] | I | I 3" x 2.⅜" x 11,16 |  | 63.73 | 8.86 | 38.1 | 9.52 | 11.16 |  | 14 | 120.6 | 31.1 | 2.92 | 1.32 | 24.55 | 7.7 | 1.32
[6 empty] | I | I 4" x 2.⅝" x 11,46 | 101.6 | 67.56 | 4.83 | 38.1 | 12.7 | 11.46 |  | 14.26 | 249.6 | 49.2 | 4.15 | 1.5 | 32.05 | 9.5 | 1.5
[6 empty] | I | I4" x 2.⅝" x 12,65 |  | 69.16 | 6.43 | 38.1 | 12.7 | 12.65 |  | 15.87 | 262.2 | 52.4 | 4.06 | 1.47 | 34.54 | 10 | 1.47
[6 empty] | I | I4" x 2.⅝" x 14,14 |  | 71.02 | 8.28 | 38.1 | 12.7 | 14.14 |  | 17.81 | 278.8 | 54.1 | 3.96 | 1.47 | 37.87 | 10.65 | 1.47
[6 empty] | I | I4" x 2.⅝" x 15,63 |  | 72.8 | 10.16 | 38.1 | 12.7 | 15.63 |  | 19.68 | 295.5 | 57.3 | 3.86 | 1.45 | 41.62 | 11.47 | 1.45
[6 empty] | I | I5" x 3" x 14,88 | 127 | 76.2 | 5.33 | 44.4 | 12.7 | 14.88 |  | 18.52 | 503.6 | 78.6 | 5.21 | 1.65 | 49.94 | 13.43 | 1.65
[6 empty] | I | I5" x 3" x 18,23 |  | 79.68 | 8.81 | 44.4 | 12.7 | 18.23 |  | 22.97 | 561.9 | 88.5 | 4.95 | 1.6 | 58.27 | 14.91 | 1.6
[6 empty] | I | I5" x 3" x 21,95 |  | 83.41 | 12.55 | 44.4 | 12.7 | 21.95 |  | 27.68 | 624.3 | 98.3 | 4.75 | 1.6 | 70.75 | 16.39 | 1.6
[6 empty] | I | I6" x 3.⅜" x 18,60 | 152.4 | 84.58 | 5.84 | 50.8 | 15.87 | 18.6 |  | 23.29 | 907.3 | 119.6 | 6.25 | 1.83 | 74.92 | 18.02 | 1.83
| PERFIL |  |  | L 3" x 3"x 3/16" |  | I | I6" x 3.⅜" x 21,95 |  | 87.45 | 8.71 | 50.8 | 15.87 | 21.95 |  | 27.68 | 990.5 | 129.4 | 5.99 | 1.75 | 87.4 | 19.66 | 1.75
Carga solicitada/trabalho |  | C | = | 250 | kg | I | I6" x 3.⅜" x 25,67 |  | 90.55 | 11.81 | 50.8 | 15.87 | 25.67 |  | 32.39 | 1082.1 | 142.6 | 5.79 | 1.73 | 95.73 | 21.3 | 1.73
Comprimento de flambagem |  | L | = | 260 | cm | I | I8" x 4" x 27,38 | 203.2 | 101.6 | 6.86 | 57.1 | 19.05 | 27.38 |  | 34.45 | 2368.2 | 232.7 | 8.28 | 2.13 | 158.1 | 31.13 | 2.13
[6 empty] | I | I8" x 4" x 30,50 |  | 103.6 | 8.86 | 57.1 | 19.05 | 30.5 |  | 38.52 | 2505.5 | 247.4 | 8.08 | 2.08 | 166.5 | 32.77 | 2.08
Tensão de Escoamento |  |  | = | 2520 | Kg/cm² | I | I8" x 4" x 34,22 |  | 105.94 | 11.2 | 57.1 | 19.05 | 34.22 |  | 43.29 | 2672 | 262.2 | 7.85 | 2.06 | 183.1 | 34.41 | 2.06
Tensão de Ruptura |  |  | = | 4350 | Kg/cm² |  | I8" x 4" x 37,94 |  | 108.25 | 13.51 | 57.1 | 19.05 | 37.94 |  | 47.93 | 2834.3 | 278.6 | 7.7 | 2.03 | 195.6 | 36.05 | 2.03
Tensão Adm Compressão |  |  | = | 1400 | Kg/cm² |  | I10" x 4.⅝" x 37,80 | 254 | 118.36 | 7.87 | 69.8 | 19.05 | 37.8 |  | 47.61 | 5081.8 | 399.8 | 10.34 | 2.46 | 287.2 | 49.16 | 2.46
[7 empty] | I10" x 4.⅝" x 44,65 |  | 121.84 | 11.35 | 69.8 | 19.05 | 44.65 |  | 56.45 | 5556.3 | 437.5 | 9.93 | 2.36 | 316.3 | 52.44 | 2.36
Módulo de elasticidade |  | E | = | 2100000 | kg/cm² |  | I10" x 4.⅝" x 52,09 |  | 125.58 | 15.09 | 69.8 | 19.05 | 52.09 |  | 65.93 | 6068.2 | 478.5 | 9.6 | 2.31 | 353.8 | 57.71 | 2.31
Momento de inércia (Jmin) |  | J | = | 40 | cm4 |  | I10" x 4.⅝" x 59,53 |  | 129.31 | 18.82 | 69.8 | 19.05 | 59.53 |  | 75.42 | 6576 | 517.8 | 9.35 | 2.29 | 391.2 | 60.63 | 2.29
Área da seção do perfil |  | S | = | 7 | cm² |  | I12" x 5.¼" x 60,71 | 304.8 | 133.35 | 11.68 | 76.2 | 19.05 | 60.71 |  | 76.39 | 11192 | 734.1 | 12.11 | 2.74 | 574.3 | 86.95 | 2.74
Raio de giração (ρ min) |  | R | = | 40 | cm |  | I12" x 5.¼" x 66,97 |  | 136.02 | 14.35 | 76.2 | 19.05 | 66.97 |  | 84.51 | 11824 | 775.1 | 11.84 | 2.69 | 616 | 90.13 | 2.69
Fator de segurança |  | k | = | 10 | nº |  | I12" x 5.¼" x 74,41 |  | 139.12 | 17.45 | 76.2 | 19.05 | 74.41 |  | 94 | 12553 | 824.3 | 11.56 | 2.67 | 665.9 | 89.04 | 2.67
[7 empty] | I12" x 5.¼" x 81,85 |  | 142.24 | 20.57 | 76.2 | 19.05 | 81.85 |  | 103.48 | 13289 | 871.8 | 11.33 | 2.64 | 720 | 101.6 | 2.64
|  |  |  | JONHSON |  |  | I18" x 6" x 81,40 | 457.2 | 152.4 | 11.68 | 88.9 | 22.22 | 81.4 |  | 102.84 | 33109 | 1448.6 | 17.96 | 2.92 | 882.3 | 116.3 | 2.92
Indice de esbeltez (λ) |  | Y | = | 6.5 | un |  | I18" x 6" x 89,29 |  | 154.61 | 13.89 | 88.9 | 22.22 | 89.29 |  | 112.9 | 34869 | 1525.6 | 17.58 | 2.87 | 928.1 | 119.6 | 2.87
Tensão de flambagem |  | T | = | 2516.7637 | kg/cm² |  | I18" x 6" x 96,73 |  | 156.69 | 15.98 | 88.9 | 22.22 | 96.73 |  | 122.45 | 36530 | 1597.7 | 17.27 | 2.82 | 973.9 | 124.5 | 2.82
Peso de flambagem |  | Pfl | = | 17617.3459 | kg |  | I18" x 6" x 104,17 |  | 158.78 | 18.06 | 88.9 | 22.22 | 104.17 |  | 132 | 38186 | 1669.8 | 17.02 | 2.77 | 1020 | 127.8 | 2.77
C.de trabalho c/ Fator segurança |  | kadm | = | 1761.7346 | kg |  | I20" x 7" x 121,14 | 508 | 177.8 | 15.24 | 101.6 | 25.4 | 121.14 |  | 153.16 | 61027 | 2402 | 19.96 | 3.53 | 1906 | 214.7 | 3.53
L 3" x 3"x 3/16" |  | → |  | PERFIL SUFICIENTE |  |  | I20" x 7" x 126,5 |  | 179.15 | 16.59 | 101.6 | 25.4 | 126.5 |  | 160 | 62501 | 2461 | 19.76 | 3.5 | 1956 | 217.9 | 3.5
[7 empty] | I20" x 7" x 133,94 |  | 181 | 18.44 | 101.6 | 25.4 | 133.94 |  | 169.42 | 64523 | 2540 | 19.51 | 3.45 | 2027 | 224.5 | 3.45
[7 empty] | I20" x 7" x 141,38 |  | 182.88 | 20.32 | 101.6 | 25.4 | 141.38 |  | 178.97 | 66579 | 2622 | 19.28 | 3.43 | 2102 | 229.4 | 3.43
[7 empty] | I20" x 7" x 148,82 |  | 184.73 | 22.17 | 101.6 | 25.4 | 148.82 |  | 188.39 | 68602 | 2700 | 19.07 | 3.4 | 2181 | 236 | 3.4
[7 empty] | W150 x 13,0 | 148 | 100 | 4.3 |  |  | 13 |  | 16.6 | 635 | 85.8 | 6.18 | 2.22 | 82 | 16.4 | 2.22
[7 empty] | W150 X 18,0 | 153 | 102 | 5.8 |  |  | 18 |  | 23.4 | 939 | 122.8 | 6.34 | 2.32 | 126 | 24.7 | 2.32
[7 empty] | W200 x 15,0 | 200 | 100 | 4.3 |  |  | 15 |  | 19.4 | 1305 | 130.5 | 8.2 | 2.12 | 87 | 17.4 | 2.12
[7 empty] | W200 x 19,3 | 203 | 102 | 5.8 |  |  | 19.3 |  | 25.1 | 1686 | 166.1 | 8.19 | 2.14 | 116 | 22.7 | 2.14
[7 empty] | W200 x 22,5 | 206 | 102 | 6.2 |  |  | 22.5 |  | 29 | 2029 | 197 | 8.37 | 2.22 | 142 | 27.9 | 2.22
[7 empty] | W200 x 26,6 | 207 | 133 | 5.8 |  |  | 26.6 |  | 34.2 | 2611 | 252.3 | 8.73 | 3.1 | 330 | 49.6 | 3.1
[7 empty] | W200 x 31,3 | 210 | 134 | 6.4 |  |  | 31.3 |  | 40.3 | 3168 | 301.7 | 8.86 | 3.19 | 410 | 61.2 | 3.19
[7 empty] | W250 x 17,9 | 251 | 101 | 4.8 |  |  | 17.9 |  | 23.1 | 2291 | 182.6 | 9.96 | 1.99 | 91 | 18.1 | 1.99
[7 empty] | W250 x 22,3 | 254 | 102 | 5.8 |  |  | 22.3 |  | 28.9 | 2939 | 231.4 | 10.09 | 2.06 | 123 | 24.1 | 2.06
[7 empty] | W250 x 25,3 | 257 | 102 | 6.1 |  |  | 25.3 |  | 32.6 | 3473 | 270.2 | 10.31 | 2.14 | 149 | 29.3 | 2.14
[7 empty] | W250 x 28,4 | 260 | 102 | 6.4 |  |  | 28.4 |  | 36.6 | 4046 | 311.2 | 10.51 | 2.2 | 178 | 34.8 | 2.2
[7 empty] | W250 x 32,7 | 258 | 146 | 6.1 |  |  | 32.7 |  | 42.1 | 4937 | 382.7 | 10.83 | 3.35 | 473 | 64.8 | 3.35
[7 empty] | W250 x 38,5 | 262 | 147 | 6.6 |  |  | 38.5 |  | 49.6 | 6057 | 462.4 | 11.05 | 3.46 | 594 | 80.8 | 3.46
[7 empty] | W250 x 44,8 | 266 | 148 | 7.6 |  |  | 44.8 |  | 57.6 | 7158 | 538.2 | 11.15 | 3.5 | 704 | 95.1 | 3.5
[7 empty] | W310 x 21 | 303 | 101 | 5.1 |  |  | 21 |  | 27.2 | 3776 | 249.2 | 11.77 | 1.9 | 98 | 19.5 | 1.9
[7 empty] | W310 x 23,8 | 305 | 101 | 5.6 |  |  | 23.8 |  | 30.7 | 4346 | 285 | 11.89 | 1.94 | 116 | 22.9 | 1.94
[7 empty] | W310 x 28,3 | 309 | 102 | 6 |  |  | 28.3 |  | 36.5 | 5500 | 356 | 12.28 | 2.08 | 158 | 31 | 2.08
[7 empty] | W310 x 32,7 | 313 | 102 | 6.6 |  |  | 32.7 |  | 42.1 | 6570 | 419.8 | 12.49 | 2.13 | 192 | 37.6 | 2.13
[7 empty] | W310 x 38,7 | 310 | 165 | 5.8 |  |  | 38.7 |  | 49.7 | 8581 | 553.6 | 13.14 | 3.82 | 727 | 88.1 | 3.82
[7 empty] | W310 x 44,5 | 313 | 166 | 6.6 |  |  | 44.5 |  | 57.2 | 9997 | 638.8 | 13.22 | 3.87 | 855 | 103 | 3.87
[7 empty] | W310 x 52 | 317 | 167 | 7.6 |  |  | 52 |  | 67 | 11909 | 751.4 | 13.33 | 3.91 | 1026 | 122.9 | 3.91
[7 empty] | W360 x 32,9 | 349 | 127 | 5.8 |  |  | 32.9 |  | 42.1 | 8358 | 479 | 14.09 | 2.63 | 291 | 45.9 | 2.63
[7 empty] | W360 x 39 | 353 | 128 | 6.5 |  |  | 39 |  | 50.2 | 10331 | 585.3 | 14.35 | 2.73 | 375 | 58.6 | 2.73
[7 empty] | W360 x 44 | 352 | 171 | 6.9 |  |  | 44 |  | 57.7 | 12258 | 696.5 | 14.58 | 3.77 | 818 | 95.7 | 3.77
[7 empty] | W360 x 51 | 355 | 171 | 7.2 |  |  | 51 |  | 64.8 | 14222 | 801.2 | 14.81 | 3.87 | 968 | 113.3 | 3.87
[7 empty] | W360 x 57,8 | 358 | 172 | 7.9 |  |  | 57.8 |  | 72.5 | 16143 | 901.8 | 14.92 | 3.92 | 1113 | 129.4 | 3.92
[7 empty] | W360 x 64 | 347 | 203 | 7.7 |  |  | 64 |  | 81.7 | 17890 | 14.8 | 14.8 | 4.8 | 1885 | 185.7 | 4.8
[7 empty] | W360 x 72 | 350 | 204 | 8.6 |  |  | 72 |  | 91.3 | 20169 | 1152.5 | 14.86 | 4.84 | 2140 | 209.8 | 4.84
[7 empty] | W360 x 79 | 354 | 205 | 9.4 |  |  | 79 |  | 101.2 | 22713 | 1283.2 | 14.98 | 4.89 | 2416 | 235.7 | 4.89
[7 empty] | W410 x 38,8 | 399 | 140 | 6.4 |  |  | 38.8 |  | 50.3 | 12777 | 640.5 | 15.94 | 2.83 | 404 | 57.7 | 2.83
[7 empty] | W410 x 46,1 | 403 | 140 | 7 |  |  | 46.1 |  | 59.2 | 15690 | 778.7 | 16.27 | 2.95 | 514 | 73.4 | 2.95
[7 empty] | W410 x 53 | 403 | 177 | 7.5 |  |  | 53 |  | 68.4 | 18734 | 929.7 | 16.55 | 3.84 | 1009 | 114 | 3.84
[7 empty] | W410 x 60 | 407 | 178 | 7.7 |  |  | 60 |  | 76.2 | 21707 | 1066.7 | 16.88 | 3.98 | 1205 | 135.4 | 3.98
[7 empty] | W410 x 67 | 410 | 179 | 8.8 |  |  | 67 |  | 86.3 | 24678 | 1203.8 | 16.91 | 4 | 1379 | 154.1 | 4
[7 empty] | W410 x 75 | 413 | 180 | 9.7 |  |  | 75 |  | 95.8 | 27616 | 1337.3 | 16.98 | 4.03 | 1559 | 173.2 | 4.03
[7 empty] | W460 x 52 | 450 | 152 | 7.6 |  |  | 52 |  | 66.6 | 21370 | 949.8 | 17.91 | 3.09 | 634 | 83.5 | 3.09
[7 empty] | W460 x 60 | 455 | 153 | 8 |  |  | 60 |  | 76.2 | 25652 | 1127.6 | 18.35 | 3.23 | 796 | 104.1 | 3.23
[7 empty] | W460 x 68 | 459 | 154 | 9.1 |  |  | 68 |  | 87.6 | 29851 | 1300.7 | 18.46 | 3.28 | 941 | 122.2 | 3.28
[7 empty] | W460 x 74 | 457 | 190 | 9 |  |  | 74 |  | 94.9 | 33415 | 1462.4 | 18.77 | 4.18 | 1661 | 174.8 | 4.18
[7 empty] | W460 x 82 | 460 | 191 | 9.9 |  |  | 82 |  | 104.7 | 37157 | 1615.5 | 18.84 | 4.22 | 1862 | 195 | 4.22
[7 empty] | W460 x 89 | 463 | 192 | 10.5 |  |  | 89 |  | 114.1 | 41105 | 1775.6 | 18.98 | 4.28 | 2093 | 218 | 4.28
[7 empty] | W530 x 66 | 525 | 165 | 8.9 |  |  | 66 |  | 83.6 | 34971 | 1332.2 | 20.46 | 3.2 | 857 | 103.9 | 3.2
[7 empty] | W530 x 72 | 524 | 207 | 9 |  |  | 72 |  | 91.6 | 39969 | 1525.5 | 20.89 | 4.2 | 1615 | 156 | 4.2
[7 empty] | W530 x 74 | 529 | 166 | 9.7 |  |  | 74 |  | 95.1 | 40969 | 1548.9 | 20.76 | 3.31 | 1041 | 125.5 | 3.31
[7 empty] | W530 x 82 | 528 | 209 | 9.5 |  |  | 82 |  | 104.5 | 47569 | 1801.8 | 21.34 | 4.41 | 2028 | 194.1 | 4.41
[7 empty] | W530 x 85 | 535 | 166 | 10.3 |  |  | 85 |  | 107.7 | 48453 | 1811.3 | 21.21 | 3.42 | 1263 | 152.2 | 3.42
[7 empty] | W530 x 92 | 533 | 209 | 10.2 |  |  | 92 |  | 117.6 | 55157 | 2069.7 | 21.65 | 4.5 | 2379 | 227.6 | 4.5
[7 empty] | W610 x 101 | 603 | 228 | 10.5 |  |  | 101 |  | 130.3 | 77003 | 2554 | 24.31 | 4.76 | 2951 | 258.8 | 4.76
[7 empty] | W610 x 113 | 608 | 228 | 11.2 |  |  | 113 |  | 145.3 | 88196 | 2901.2 | 24.64 | 4.86 | 3426 | 300.5 | 4.86
[7 empty] | W610 x 155 | 611 | 324 | 12.7 |  |  | 155 |  | 198.1 | 129583 | 4241.7 | 25.58 | 7.38 | 10783 | 665.6 | 7.38
[7 empty] | W610 x 174 | 616 | 325 | 14 |  |  | 174 |  | 222.8 | 147754 | 4797.2 | 25.75 | 7.45 | 12374 | 761.5 | 7.45
[7 empty] | W150 x 22,5 | 152 | 152 | 5.8 |  |  | 22.5 |  | 29 | 1229 | 161.7 | 6.51 | 3.65 | 387 | 50.9 | 3.65
[7 empty] | W150 x 29,8 | 157 | 153 | 6.6 |  |  | 29.8 |  | 38.5 | 1739 | 221.5 | 6.72 | 3.8 | 556 | 72.6 | 3.8
[7 empty] | W150 x 37,1 | 162 | 154 | 8.1 |  |  | 37.1 |  | 47.8 | 2244 | 277 | 6.85 | 3.84 | 707 | 91.8 | 3.84
[7 empty] | W200 x 35,9 | 201 | 165 | 6.2 |  |  | 35.9 |  | 45.7 | 3437 | 342 | 8.67 | 4.09 | 764 | 92.6 | 4.09
[7 empty] | W200 x 46,1 | 203 | 203 | 7.2 |  |  | 46.1 |  | 58.6 | 4543 | 447.6 | 8.81 | 5.12 | 1535 | 151.2 | 5.12
[7 empty] | HP200 x 53,0 | 204 | 207 | 11.3 |  |  | 53 |  | 68.1 | 4977 | 488 | 8.55 | 4.96 | 1673 | 161.7 | 4.96
[7 empty] | HP250 x 62,0 | 246 | 256 | 10.5 |  |  | 62 |  | 79.6 | 8728 | 709.6 | 10.47 | 6.13 | 2995 | 234 | 6.13
[7 empty] | W250 x 73,0 | 253 | 254 | 8.6 |  |  | 73 |  | 92.7 | 11257 | 889.9 | 11.02 | 6.47 | 3880 | 305.5 | 6.47
[7 empty] | W250 x 80,0 | 256 | 255 | 9.4 |  |  | 80 |  | 102 | 12550 | 980.5 | 11.1 | 6.51 | 4313 | 338.3 | 6.51
[7 empty] | HP250 x 85,0 | 254 | 260 | 14.4 |  |  | 85 |  | 109 | 12280 | 966.9 | 10.64 | 6.24 | 4225 | 325 | 6.24
[7 empty] | W250 x 89,0 | 260 | 256 | 10.7 |  |  | 89 |  | 114 | 14237 | 1095.1 | 11.18 | 6.52 | 4841 | 378.2 | 6.52
[7 empty] | HP310 x 79,0 | 299 | 306 | 11 |  |  | 79 |  | 100 | 16316 | 1091.3 | 12.77 | 7.25 | 5258 | 343.7 | 7.25
[7 empty] | HP310 x 93,0 | 303 | 308 | 13.1 |  |  | 93 |  | 119 | 19682 | 1299.1 | 12.85 | 7.32 | 6387 | 414.7 | 7.32
[7 empty] | W310 x 97,0 | 308 | 305 | 9.9 |  |  | 97 |  | 124 | 22284 | 1447 | 13.43 | 7.68 | 7286 | 477.8 | 7.68
[7 empty] | W310 x 107,0 | 311 | 306 | 10.9 |  |  | 107 |  | 136 | 24839 | 1597.3 | 13.49 | 7.72 | 8123 | 530.9 | 7.72
[7 empty] | HP310 x 110,0 | 308 | 310 | 15.4 |  |  | 110 |  | 141 | 23703 | 1539.1 | 12.97 | 7.39 | 7707 | 497.3 | 7.39
[7 empty] | W310 x 117,0 | 314 | 307 | 11.9 |  |  | 117 |  | 150 | 27563 | 1755.6 | 13.56 | 7.76 | 9024 | 587.9 | 7.76
[7 empty] | HP310 x 125,0 | 312 | 312 | 17.4 |  |  | 125 |  | 159 | 27076 | 1735.6 | 13.05 | 7.45 | 8823 | 565.6 | 7.45
[7 empty] | W360 x 110,0 | 360 | 256 | 11.4 |  |  | 110 |  | 141 | 33155 | 1841.9 | 15.36 | 6.29 | 5570 | 435.2 | 6.29
[7 empty] | W360 x 122,0 | 363 | 257 | 13 |  |  | 122 |  | 155 | 36599 | 2016.5 | 15.35 | 6.29 | 6147 | 478.4 | 6.29
[7 empty] | CS650 x 395 | 650 | 650 | 31 |  |  | 395 |  | 503 | 418900 | 12890 | 28.8 | 16.9 | 144200 | 4437 | 16.9
[7 empty] | U3" x 1.½" x 7,44 | [7 empty] | 9.18 | 79 | 19.66 | 2.84 | 1.04 | 10.8 | 3.93 | 1.04
[7 empty] | U4" x 1.½" x 8,03 | [5 empty] | 8.03 | 9.3 | 10.1 | 162 | 31.04 | 3.97 |  | 13.7 | 4.75 | 1.14
[7 empty] | U4" x 1.½" x 9,30 | [5 empty] | 9.3 |  | 11.9 | 174 | 34.3 | 3.84 |  | 16.2 | 5.24 | 1.14
[7 empty] | U6" x 2" x 12,2 | [5 empty] | 12.2 |  | 15.5 | 546 | 72 | 5.94 |  | 29 | 8.2 | 1.36
[7 empty] | U6" x 2" x 15,6 | [5 empty] | 15.6 |  | 19.9 | 632 | 83 | 5.63 |  | 36 | 9.2 | 1.34
[7 empty] | U8" x 2.¼" x 17,1 | [5 empty] | 17.1 |  | 21.8 | 1356 | 133 | 7.89 |  | 55 | 12.8 | 1.59
[7 empty] | U8" x 2.¼" x 20,5 | [5 empty] | 20.5 |  | 26.1 | 1503 | 148 | 7.6 |  | 64 | 14 | 1.56
[7 empty] | U10" x 2.½ x 22,8 | [5 empty] | 22.8 |  | 29 | 2800 | 221 | 9.84 |  | 95 | 19 | 1.81
[7 empty] | U10" x 2.½ x 29,8 | [5 empty] | 29.8 |  | 37.9 | 3290 | 259 | 9.31 |  | 117 | 21.6 | 1.76
[7 empty] | U12" x 3" x 30,7 | [5 empty] | 30.7 |  | 39.1 | 5370 | 352 | 11.7 |  | 161 | 28.3 | 2.03
[7 empty] | U12" x 3" x 37,2 | [5 empty] | 37.2 |  | 47.4 | 6010 | 394 | 11.3 |  | 186 | 30.9 | 1.98
[7 empty] | L 1.½"x1.½"x1/8" | [5 empty] | 1.83 |  | 2.32 | 3.33 | 1.15 | 1.17 | 3.33 | 3.33 | 1.15 | 1.17
[7 empty] | L 1.½"x1.½"x3/16" | [5 empty] | 2.68 |  | 3.42 | 4.58 | 1.64 | 1.17 | 4.58 | 4.58 | 1.64 | 1.17
[7 empty] | L 1.½"x1.½"x ¼" | [5 empty] | 3.48 |  | 4.45 | 5.83 | 2.13 | 1.15 | 5.83 | 5.83 | 2.13 | 1.15
[7 empty] | L 1.3/4"x1.3/4"x 1/8" | [5 empty] | 2.14 |  | 2.71 | 5.41 | 1.64 | 1.4 | 5.41 | 5.41 | 1.64 | 1.4
[7 empty] | L 1.3/4"x1.3/4"x 3/16" | [5 empty] | 3.15 |  | 4 | 7.5 | 2.3 | 1.37 | 7.5 | 7.5 | 2.3 | 1.37
[7 empty] | L 1.3/4"x1.3/4"x 1/4" | [5 empty] | 4.12 |  | 5.22 | 9.57 | 3.13 | 1.35 | 9.57 | 9.57 | 3.13 | 1.35
[7 empty] | L 1.3/4"x1.3/4"x 5/16" | [5 empty] | 5.04 |  | 6.45 | 11.2 | 3.77 | 1.32 | 11.2 | 11.2 | 3.77 | 1.32
[7 empty] | L 2" x 2"x 3/16" | [5 empty] | 3.63 |  | 4.58 | 11.7 | 3.13 | 1.58 | 11.7 | 11.7 | 3.13 | 1.58
[7 empty] | L 2" x 2"x 1/4" | [5 empty] | 4.74 |  | 6.06 | 14.6 | 4.1 | 1.55 | 14.6 | 14.6 | 4.1 | 1.55
[7 empty] | L 2" x 2"x 5/16" | [5 empty] | 5.83 |  | 7.42 | 17.5 | 4.91 | 1.53 | 17.5 | 17.5 | 4.91 | 1.53
[7 empty] | L 2" x 2"x 3/8" | [5 empty] | 6.99 |  | 8.76 | 20 | 5.73 | 1.5 | 20 | 20 | 5.73 | 1.5
[7 empty] | L 2.½" x 2.½"x 3/16" | [5 empty] | 4.57 |  | 5.8 | 23 | 4.91 | 1.98 | 23 | 23 | 4.91 | 1.98
[7 empty] | L 2.½" x 2.½"x 1/4" | [5 empty] | 6.1 |  | 7.67 | 29 | 6.4 | 1.96 | 29 | 29 | 6.4 | 1.96
[7 empty] | L 2.½" x 2.½"x 5/16" | [5 empty] | 7.44 |  | 9.48 | 35 | 7.87 | 1.93 | 35 | 35 | 7.87 | 1.93
[7 empty] | L 2.½" x 2.½"x 3/8" | [5 empty] | 7.78 |  | 11.16 | 41 | 9.35 | 1.91 | 41 | 41 | 9.35 | 1.91
[7 empty] | L 3" x 3"x 3/16" | [5 empty] | 5.5 |  | 7 | 40 | 7.2 | 2.39 | 40 | 40 | 7.2 | 2.39
[7 empty] | L 3" x 3"x 1/4" | [5 empty] | 7.3 |  | 9.3 | 50 | 9.5 | 2.36 | 50 | 50 | 9.5 | 2.36
[7 empty] | L 3" x 3"x 5/16" | [5 empty] | 6.1 |  | 11.5 | 62 | 11.6 | 2.34 | 62.4 | 62 | 11.6 | 2.34
[7 empty] | L 3" x 3"x 3/8" | [5 empty] | 10.7 |  | 13.6 | 75 | 13.6 | 2.31 | 75 | 75 | 13.6 | 2.31
[7 empty] | L 3" x 3"x 1/2" | [5 empty] | 14 |  | 17.7 | 91 | 18 | 2.29 | 91 | 91 | 18 | 2.29
[7 empty] | Tubo Ø1"std | [7 empty] | 2.71 | 2.8 | 1.9 |  | 1.02 | 2.8 | 1.9
[7 empty] | Tubo Ø2.½"std | [7 empty] | 10.66 | 68 | 17.9 |  | 2.53 | 68 | 17.9
[7 empty] | Tubo Ø3"std | [7 empty] | 16.35 | 140 | 31 |  | 2.93 | 140 | 31
[7 empty] | Tubo Ø3.½"std | [7 empty] | 18.86 | 215 | 42 |  | 3.38 | 215 | 42
[7 empty] | Tubo Ø4"std | [7 empty] | 11.34 | 170 | 33 |  | 3.43 | 170 | 33
[7 empty] | Tubo Ø6" std | [7 empty] | 28.92 | 773 | 101 |  | 5.17 | 28.92 | 773

## DIMENS. EIXOS
DIMENSIONAMENTO DE EIXOS SIMPLES
DESCRIÇÃO DO EIXO
Ø DO EIXO: | 25 | mm
MATERIAL: | SAE 1020 Laminado
Tadm. Flexão | 1200 | Kg/cm2
CÁLCULOS
DESCRIÇÃO | VARIÁVEL | DADOS |  | Q = | P = | 4000 | kg/cml
Carga = | P | 10000 | kg |  | l
Vão livre = | L | 8 | cm | Mfmax. = | Q.c . (L-c) = | 7500 | kg/cm | ASTM A36 | 12
Vão carregado = | l | 2.5 | cm |  | 2 |  |  | SAE 1010 Laminado | 10
Carga distribuida = | Q | 4000 | kg/cml | Wfnec. = | Mf = | 6.25 | cm3 | SAE 1010 Trefilado | 10
Afastamentos = | C | 0.5 | cm |  | Tadm |  |  | SAE 1020 Laminado | 12
Mod. Elasticidade= | E | 20000000 | kg/cm2 | Tflexão = | Mf = | 4889.2284 | kg/cm2 | SAE 1020 Trefilado | 12
Momento inércia = | J * | 1.9175 | cm4 |  | Wf |  |  | SAE 1030 Laminado | 15
Mom. resistente = | W * | 1.534 | cm3 | Flexa = | Q L x 5 L3 = | 0.0055629 | cm | SAE 1030 Trefilado | 15
[5 empty] | E J 384 |  |  | SAE 1040 Laminado | 18
[8 empty] | SAE 1040 Trefilado | 18
| l | [6 empty] | SAE 1050 Laminado | 23
|  |  | Tflex. | 4889.2284 | > | Tadm. Flex. | 1200 | SAE 1050 Trefilado | 23
P
EIXO INSUFICIENTE, TENTE OUTRO
| C | C
L

## Paraf. Helicoidal
DESENVOLVIMENTO PARA FABRICAÇÃO DE PARAFUSO HELICOIDAL
| S = | 30 | mm | (Passo do Parafuso)
| D = | 80 | mm | (Diâmetro Maior)
| d = | 48 | mm | (Diâmetro Menor)
| b = | 16 | mm | (Altura do passo)
U = | D² . pi² + S² | = | 253.1116 | mm | (Desenvolvimento do Diâmetro maior)
u = | d² . pi² + S² | = | 153.7516 | mm | (Desenvolvimento do Diâmetro maior)
b = | D - d | = | 16 | mm | (Altura do passo)
2
r = | b . u | = | 24.7587 | mm | (Raio menor para desenvolvimento)
U - u
R = | r + b | = | 40.7587 | mm | (Raio maior para desenvolvimento)
PR = | R . 2 . Pi | = | 256.0947 | mm | (Perímetro do Raio Maior desenvolvido)
Pr = | r . 2 . Pi | = | 155.5637 | mm | (Perímetro do Raio menor desenvolvido)
Da = | PR - U | = | 2.9831 | mm | (Desenvolvimento da Abertura)
Ang = | 0.71137 | = | 4.1935 | º | (Ângulo da abertura)
C = | sen Ang. R . 2 | = | 2.9825 | mm | (Corda da Abertura)
2

## ATRITO
ATRITO DE ESCORREGAMENTO
| TIPO DO ATRITO |  | Bronze-ferro
| Carga = |  | 5000 | Kgf
| Ângulo do Piso (b) = |  | 30 | º | Material | inicio do movimento |  |  |  | durante o movimento
| Ângulo do cambão (a) = |  | 30 | º |  | seco |  | lubrificado |  | seco |  | lubrificado
[6 empty] | µo | þ | µo | þ | µo | þ | µo | þ
| SECO |  | LUBRIF |  | Aço-aço | 0.15 | 8.5 | 0.1 | 5.833 | 0.12 | 6.833 | 0.009 | 0.5
| inicio mov. | durante mov. | inicio mov. | durante mov. | Aço-alumínio | 0 | 0 | 0 | 0 | 0.14 | 8 | 0 | 0
| þ | þ | þ | þ | Aço-bronze | 0.18 | 10.166 | 0.1 | 5.833 | 0.16 | 9 | 0.015 | 0.9166
| 0 | 9 | 0 | 0 | Aço-gelo | 0.027 | 1.5833 | 0 | 0 | 0.014 | 0.8333 | 0 | 0
[5 empty] | Aço-metal patente | 0.23 | 12.833 | 0.1 | 5.8333 | 0.22 | 12.5 | 0.015 | 0.9166
| FORÇA NA DESCIDA (Kg) |  |  |  | Aço-pedra | 0 | 0 | 0 | 0 | 0.5 | 26.5 | 0 | 0
| SECO |  | LUBRIFICADO |  | Borracha-madeira ou metal | 0 | 0 | 0 | 0 | 0.6 | 31 | 0 | 0
| início mov. | durante mov. | início mov. | durante mov. | bronze-bronze | 0 | 0 | 0 | 0 | 0.2 | 11.33 | 0.15 | 8.5
| 2886.7513 | 3370.4669 | 2886.7513 | 2886.7513 | Bronze-ferro | 0 | 0 | 0 | 0 | 0.16 | 9 | 0 | 0
[5 empty] | Bronze-ferro fundido | 0 | 0 | 0 | 0 | 0.21 | 11.833 | 0 | 0
| FORÇA NA SUBIDA (Kg) |  |  |  | Corda cânhamo-aço | 0 | 0 | 0 | 0 | 0.25 | 14 | 0 | 0
| SECO |  | LUBRIFICADO |  | Corda cânhamo-madeira | 0.7 | 35 | 0 | 0 | 0.833 | 26.5 | 0.35 | 19.333
| início mov. | durante mov. | início mov. | durante mov. | Couro-Ferro fundido | 0.5 | 26.5 | 0 | 0 | 0.28 | 15.666 | 0.12 | 6.833
| 2886.7513 | 4048.9202 | 2886.7513 | 2886.7513 | Couro-madeira | 0.47 | 25.166 | 0 | 0 | 0.5 | 16.833 | 0 | 0
[5 empty] | Fibra-ferro fundido | 0 | 0 | 0 | 0 | 0.4 | 21.8333 | 0 | 0
[5 empty] | Ferro-ferro | 0 | 0 | 0 | 0 | 0.44 | 23.833 | 0.3 | 16.666
[5 empty] | Madeira-gelo | 0 | 0 | 0 | 0 | 0.03 | 1.666 | 0 | 0
[5 empty] | Pedra-tijolo | 0 | 0 | 0 | 0 | 0.6 | 31 | 0 | 0
[5 empty] | Pneus-estradas | 0 | 0 | 0 | 0 | 0.5 | 26.5 | 0 | 0
[5 empty] | Rodas-trilhos | 0.18 | 10.166 | 0.1 | 5.833 | 0.16 | 9 | 0.015 | 0.9166

## Linhas de vida
LINHAS DE VIDA
CABO DE AÇO AA 6x19 (CIMAF)
DADOS DO CABO
[5 empty] | Ø mm | 9.5
| Diâm. | 3/8" |  |  | Carga rup. (tf) | 5.9
| Alt. Queda | 1.3 | m |  | Fator | 0.395
Fator de segurança 2:1 | P. Corpo | 140 | Kg |  | E - Kg/mm² | 10000 | [5 empty] | 6x19
|  | 1 |  |  | Área met. (mm²) | 35.6487
| C.dinâm. corpo | 9639.2333 | Newtons | = | 982.9319 | Kgf
| VÃO (m) | [8 empty] | Diam. | mm | Carga rup.(Kg) | Fator "F" | E - Kg/mm² | Nº clips | Espaç | torque N.m
| 5 | 7.5 | 10 | 12.5 | 15 | 17.5 | 20 | 22.5 | 25 | 1/8" | 3.2 | 0.62 | 0.395 | 10000
Deform. conform. do cabo (mm) | 37.5 | 56.25 | 75 | 93.75 | 112.5 | 131.25 | 150 | 168.75 | 187.5 | 3/16" | 4.8 | 1.4 | 0.395 | 10000 | 2 | 29 | 10
Deform. Elástica (mm) | 13.7863 | 20.6795 | 27.5727 | 34.4659 | 41.359 | 48.2522 | 55.1454 | 62.0386 | 68.9317 | 1/4" | 6.4 | 2.5 | 0.395 | 10000 | 2 | 38 | 20
Along. Cabo c/ carga aplic. (mm) | 51.2863 | 76.9295 | 102.5727 | 128.2159 | 153.859 | 179.5022 | 205.1454 | 230.7886 | 256.4317 | 3/8" | 9.5 | 5.9 | 0.395 | 10000 | 2 | 57 | 41
Comprim. Cabo carregado (mm) | 2525.6432 | 3788.4648 | 5051.2863 | 6314.1079 | 7576.9295 | 8839.7511 | 10102.5727 | 11365.3943 | 12628.2159 | 7/16" | 11.5 | 7.5 | 0.395 | 10000 | 2 | 67 | 75
Flecha (mm) | 358.9895 | 538.4842 | 717.9789 | 897.4737 | 1076.9684 | 1256.4631 | 1435.9578 | 1615.4526 | 1794.9473 | 1/2" | 13 | 9.7 | 0.395 | 10000 | 3 | 76 | 75
Carga no corpo (Q) | 634.6861 | 468.9041 | 386.013 | 336.2784 | 303.122 | 279.4389 | 261.6765 | 247.8614 | 236.8092 | 9/16" | 14.5 | 12.2 | 0.395 | 10000
Tensão cabo (Kg) | 2247.5982 | 1660.5184 | 1366.9785 | 1190.8546 | 1073.4386 | 989.57 | 926.6686 | 877.7453 | 838.6067 | 5/8" | 16 | 15.1 | 0.395 | 10000 | 3 | 95 | 120
Tensão adm. (Kg) | 2360 | 2360 | 2360 | 2360 | 2360 | 2360 | 2360 | 2360 | 2360 | 3/4" | 19 | 21.6 | 0.395 | 10000 | 4 | 114 | 180
Nº MÁX. DE PESSOAS | 1 | 1 | 1 | 1 | 2 | 2 | 2 | 2 | 2 | 7/8" | 22 | 29.2 | 0.395 | 10000 | 4 | 133 | 310
Altura mín. do piso (m) | 4.159 | 4.3385 | 4.518 | 4.6975 | 4.877 | 5.0565 | 5.236 | 5.4155 | 5.5949 | 1" | 26 | 37.9 | 0.395 | 10000 | 5 | 152 | 310
[10 empty] | 1.1/8' | 29 | 47.7 | 0.395 | 10000 | 6 | 172 | 310
| CLIPAGEM DO CABO | [8 empty] | 1.1/4" | 32 | 58.5 | 0.395 | 10000 | 7 | 191 | 150
| Nº mín. de clips | Espaçam. entre clips (mm) | Torque N.m
| 2 | 57 | 41
OBS.: CONFORME NORMA OSHA E ASSE (American Society of Safety Engineers)
Ângulo do cabo radianos | 0.14119 | 0.14119 | 0.14119 | 0.14119 | 0.14119 | 0.14119 | 0.14119 | 0.14119 | 0.14119
Ângulo do cabo graus | 8.0897 | 8.0897 | 8.0897 | 8.0897 | 8.0897 | 8.0897 | 8.0897 | 8.0897 | 8.0897

## VOL CILINDROS VERT
GRADUAÇÃO VOLUMÉTRICA EM CILINDROS HORIZONTAIS
| Diâm. | 2 | m | 1 | corda | 0.28213 | 0.34511 | 0.39799 | 0.44441 | 0.48621 | 0.5245 | 0.56 | 0.59321 | 0.6245 | 0.65414 | 0.68235 | 0.7093 | 0.73512 | 0.75993 | 0.78384 | 0.80691 | 0.82922 | 0.85082 | 0.87178 | 0.89213 | 0.91192 | 0.93118 | 0.94995 | 0.96825 | 0.9861 | 1.0035 | 1.0206 | 1.0373 | 1.0536 | 1.0695 | 1.0852 | 1.1005 | 1.1155 | 1.1303 | 1.1447 | 1.1589 | 1.1729 | 1.2 | 1.2132 | 1.2262 | 1.239 | 1.2516 | 1.2639 | 1.2761 | 1.2881 | 1.2998 | 1.3114 | 1.3229 | 1.3341 | 1.3452 | 1.3561 | 1.3669 | 1.3775 | 1.3879
|  |  |  | 0 | ang | 16.2192 | 19.8727 | 22.9567 | 25.6771 | 28.1397 | 30.4072 | 32.5204 | 34.5077 | 36.3897 | 38.1821 | 39.8969 | 41.5437 | 43.1304 | 44.6633 | 46.1478 | 47.5885 | 48.9893 | 50.3534 | 51.6839 | 52.9831 | 54.2535 | 55.497 | 56.7153 | 57.91 | 59.0827 | 60.2346 | 61.3668 | 62.4805 | 63.5767 | 64.6561 | 65.7198 | 66.7683 | 67.8025 | 68.823 | 69.8304 | 70.8253 | 71.8081 | 73.7398 | 74.6895 | 75.629 | 76.5586 | 77.4788 | 78.3899 | 79.2922 | 80.186 | 81.0716 | 81.9493 | 82.8192 | 83.6818 | 84.5372 | 85.3856 | 86.2272 | 87.0623 | 87.891
| Comprim. | 2 | m |  | des | 0.28308 | 0.34684 | 0.40067 | 0.44815 | 0.49113 | 0.53071 | 0.56759 | 0.60227 | 0.63512 | 0.6664 | 0.69633 | 0.72507 | 0.75277 | 0.77952 | 0.80543 | 0.83058 | 0.85502 | 0.87883 | 0.90205 | 0.92473 | 0.9469 | 0.9686 | 0.98987 | 1.0107 | 1.0312 | 1.0513 | 1.0711 | 1.0905 | 1.1096 | 1.1285 | 1.147 | 1.1653 | 1.1834 | 1.2012 | 1.2188 | 1.2361 | 1.2533 | 1.287 | 1.3036 | 1.32 | 1.3362 | 1.3523 | 1.3682 | 1.3839 | 1.3995 | 1.415 | 1.4303 | 1.4455 | 1.4605 | 1.4755 | 1.4903 | 1.5049 | 1.5195 | 1.534 | 0 | 0 | 0
cm | litros | cm | litros | cm | litros | cm | litros | cm | litros | cm | litros | cm | litros | cm | litros
1 | -137.7739 | 20 | -316.4989 | 38.5 |  | 57 |  | 75.5 |  | 94 |  | 112.5 |  | 131
1.5 | -166.5097 | 20.5 | -312.7202 | 39 |  | 57.5 |  | 76 |  | 94.5 |  | 113 |  | 131.5
2 | 10.6346 | 21 | -308.7215 | 39.5 |  | 58 |  | 76.5 |  | 95 |  | 113.5 |  | 132
2.5 | 14.8511 | 21.5 | -304.5081 | 40 |  | 58.5 |  | 77 |  | 95.5 |  | 114 |  | 132.5
3 | 19.5075 | 22 | -300.0855 | 40.5 |  | 59 |  | 77.5 |  | 96 |  | 114.5 |  | 133
3.5 | 24.5636 | 22.5 | -295.4587 | 41 |  | 59.5 |  | 78 |  | 96.5 |  | 115 |  | 133.5
4 | 29.9882 | 23 | -292.0516 | 41.5 |  | 60 |  | 78.5 |  | 97 |  | 115.5 |  | 134
4.5 | 35.756 | 23.5 | -286.8991 | 42 |  | 60.5 |  | 79 |  | 97.5 |  | 116 |  | 134.5
5 | 41.846 | 24 | -281.5595 | 42.5 |  | 61 |  | 79.5 |  | 98 |  | 116.5 |  | 135
5.5 | 48.2405 | 24.5 | -275.0022 | 43 |  | 61.5 |  | 80 |  | 98.5 |  | 117 |  | 135.5
6 | 54.9241 | 25 | -269.4225 | 43.5 |  | 62 |  | 80.5 |  | 99 |  | 117.5 |  | 136
6.5 | 61.8833 | 25.5 | 0 | 44 |  | 62.5 |  | 81 |  | 99.5 |  | 118 |  | 136.5
7 | 69.1063 | 26 | 0 | 44.5 |  | 63 |  | 81.5 |  | 100 |  | 118.5 |  | 137
7.5 | 76.5823 | 26.5 | 0 | 45 |  | 63.5 |  | 82 |  | 100.5 |  | 119 |  | 137.5
8 | 84.3019 | 27 | 0 | 45.5 |  | 64 |  | 82.5 |  | 101 |  | 119.5 |  | 138
8.5 | 92.2563 | 27.5 | 0 | 46 |  | 64.5 |  | 83 |  | 101.5 |  | 120 |  | 138.5
9 | 100.4375 | 28 | 0 | 46.5 |  | 65 |  | 83.5 |  | 102 |  | 120.5 |  | 139
9.5 | 108.8383 | 28.5 | 0 | 47 |  | 65.5 |  | 84 |  | 102.5 |  | 121 |  | 139.5
10 | 117.4518 | 29 | 0 | 47.5 |  | 66 |  | 84.5 |  | 103 |  | 121.5 |  | 140
10.5 | 126.2719 | 29.5 | 0 | 48 |  | 66.5 |  | 85 |  | 103.5 |  | 122 |  | 140.5
11 | 135.2926 | 30 | 0 | 48.5 |  | 67 |  | 85.5 |  | 104 |  | 122.5 |  | 141
11.5 | 144.5085 | 30.5 | 0 | 49 |  | 67.5 |  | 86 |  | 104.5 |  | 123 |  | 141.5
12 | 153.9146 | 31 | 0 | 49.5 |  | 68 |  | 86.5 |  | 105 |  | 123.5 |  | 142
12.5 | 163.5059 | 31.5 | 0 | 50 |  | 68.5 |  | 87 |  | 105.5 |  | 124 |  | 142.5
13 | 173.278 | 32 | 0 | 50.5 |  | 69 |  | 87.5 |  | 106 |  | 124.5 |  | 143
13.5 | 183.2266 | 32.5 | 0 | 51 |  | 69.5 |  | 88 |  | 106.5 |  | 125 |  | 143.5
14 | 193.3476 | 33 | 0 | 51.5 |  | 70 |  | 88.5 |  | 107 |  | 125.5 |  | 144
14.5 | 203.6371 | 33.5 | 0 | 52 |  | 70.5 |  | 89 |  | 107.5 |  | 126 |  | 144.5
15 | 214.0915 | 34 | 0 | 52.5 |  | 71 |  | 89.5 |  | 108 |  | 126.5 |  | 145
15.5 | 224.7073 | 34.5 | 0 | 53 |  | 71.5 |  | 90 |  | 108.5 |  | 127 |  | 145.5
16 | 235.4811 | 35 | 0 | 53.5 |  | 72 |  | 90.5 |  | 109 |  | 127.5 |  | 146
16.5 | 246.4097 | 35.5 | 0 | 54 |  | 72.5 |  | 91 |  | 109.5 |  | 128 |  | 146.5
17 | 257.4901 | 36 | 0 | 54.5 |  | 73 |  | 91.5 |  | 110 |  | 128.5 |  | 147
17.5 | 268.7193 | 36.5 | 0 | 55 |  | 73.5 |  | 92 |  | 110.5 |  | 129 |  | 147.5
18 | 280.0944 | 37 | 0 | 55.5 |  | 74 |  | 92.5 |  | 111 |  | 129.5 |  | 148
18.5 | 291.6129 | 37.5 | 0 | 56 |  | 74.5 |  | 93 |  | 111.5 |  | 130 |  | 148.5
19 | 303.272 | 38 | 0 | 56.5 |  | 75 |  | 93.5 |  | 112 |  | 130.5 |  | 149

## VAZÃO
VAZÃO NOS TUBOS
Coeficiente (de 0,3-0,7) | 0.5
Diâm. Int. Tubo | 50 | mm |  | 1.9635
Altura do fio dágua | 0.2 | m
Carga Hidr. Hn | 1.9799
VAZÃO | 1.9438 | l/s | = | 0.0019438 | m³/s | = | 6.9975 | m³/h
VAZÃO NOS TUBOS
Coeficiente (de 0,3-0,7) | 0.5
Diâm. Int. Tubo | 75 | mm |  | 4.4179
Altura do fio dágua | 3.3 | m
Carga Hidr. Hn | 8.0424
VAZÃO | 17.7651 | l/s | = | 0.017765 | m³/s | = | 63.9543 | m³/h

## Perfil H
PERFIL H SOLDADO
Perfil H soldado |  |  |  | Área = | 361.275 | cm² | 63.73
60
Base | 65 | cm |  | Jx = | 340412.0833 | cm4
Espess | 2.5 | cm
Alma | 0.635 | cm |  | Wx = | 10474.2179 | cm³
Altura | 65 | cm
| 325 | SB |  | Raio gir. | 30.6961 | cm
| 38.1 | SH
Área | 363.1 | m
Peso | 283.6009 | Kg/m
Quantidades
2 | pç | 1 | m | 722.55
3 | pç |  | m | 0
4 | pç |  | m | 0
Peso Estrutura |  | 722.55 | Kg

## ESPESS. PAREDE TUBO
ESPESSURA MÍNIMA DE PAREDE PARA TUBOS DE AÇO CARBNO SUBMETIDOS À PRESSÃO INTERNA
| P | 20 | Kg/cm²
| Tadm | 1000 | Kg/cm²
| Ø ext | 200 | mm
| tm= | 3.1841 | mm
tm=
P x D
2 x (Tadm x 1 + (P x 0,4)
+ 1,2

## Olhal
OLHAL PADRÃO PARA ESFORÇO VERTICAL
[7 empty] | PARA CARGA DE |  |  |  |  | 4 |  | TONELADAS
DADOS DE ENTRADA | [13 empty] | PESO DO OLHAL = |  |  |  |  | 1.3861 |  |  | Kg
CARGA (ton) |  |  |  |  | 4
ESP.CHAPA (mm) |  |  |  |  | 19.05
PARA CHANFRO COLOCAR CÓD=1 |  |  |  |  | 1
19.05
| R= | 47
[17 empty] | ÁREA P/ CORTE |  |  |  | 0.02 |  | m2
[17 empty] | MEDIDA P/ CORTE |  |  | 0.116 |  | x | 0.109 | m
[17 empty] | PESO DO CORTE |  |  |  | 2.9909 |  | Kg
[17 empty] | Ø | 31
62
5
CHANFRO
[6 empty] | 58 |  |  |  | 58
8
116
CORTE A-A
Y= | 8.1615 |  |  | ÁREA 1(m) = |  |  | 0.00037776 |  |  | ÁREA 3(m) = | 0.0057395 |  | ÁREA 5(m) = |  |  |  | 0.00075477
X= | 46.286 |  |  | ÁREA 2 (m) = |  |  | 0.00082187 |  |  | ÁREA 4(m) = | 0.0030843
PRÉ-CALCULO SOLDA
ÁREA SOLDA (cm) |  |  |  |  | 8 |  |  |  | LADO DA SOLDA (mm) |  |  | 5
MEDIDA GARGANTA (cm) | [6 empty] | 0.29619
TAMANHO DA SOLDA A SER EXECUTADO
6
6
6
NOTAS:
1-TODAS AS MEDIDAS ESTÃO EM MILÍMETROS, EXCETO ONDE INDICADO.
2-O MATERIAL DO OLHAL É DE AÇO SAE 1020 LAMINADO.
3-TENSÃO DE RUPTURA A TRAÇÃO CONSIDERADA PARA O OLHAL = 40,0Kg/mm2.
4-FATOR DE SEGURANÇA CONSIDERADO = 6
5-O RECORTE DO OLHAL PELO MAÇARICO DEVERÁ ESTAR ISENTO DE FISSURA.
6-GRAVAR NO OLHAL, EM BAIXO RELEVO, A CAPACIDADE DE CARGA.
7-CÁLCULO DA SOLDA REF. ELETRODO "OK 48-ESAB" OU SIMILAR (Tensão Rup.=40,0Kg/mm2)

## SUPER LAÇO C
SUPER LAÇO TIPO C
CABO CLASSE 6X37 + AACI MIN. 180kgf/mm² seg.5:1 |  |  |  |  | CABO CLASSE 6X37 + AACI MIN. 180kgf/mm² seg.5:1
|  | Por Perna tf |  |  |  |  | 30° | 45° | 60°
DIÂMETRO | COMP.MIN | 30° | 45° | 60° |  | PESO t |  | 0 | 0
1.1/2" | 2.4 | 14 | 11.5 | 8.05 |  | CABO | 1.1/2" | 1.1/2" | 1.1/2"
1.3/4" | 2.8 | 18.9565 | 15.5714 | 15.5714 |  |  | 1.3/4" | 1.3/4" | 1.3/4"
2" | 3.2 | 24.4348 | 20.0714 | 14.05 |  |  | 2" | 2" | 2"
2.1/4" | 3.6 | 30.5217 | 25.0714 | 17.55 |  |  | 2.1/4" | 2.1/4" | 2.1/4"
2.1/2" | 4 | 37.2174 | 30.5714 | 21.4 |  |  | 2.1/2" | 2.1/2" | 2.1/2"
2.3/4" | 4.4 | 44.6087 | 36.6429 | 25.65 |  |  | 2.3/4" | 2.3/4" | 2.3/4"
3" | 4.7 | 52.6087 | 43.2143 | 30.25 |  |  | 3" | 3" | 3"
[7 empty] | MUITO PESO | MUITO PESO | MUITO PESO
SUPER LAÇO TIPO C
CABO CLASSE 6X19 + AF MIN. 200kgf/mm² seg.5:1 |  |  |  |  | CABO CLASSE 6X19 + AF MIN. 200kgf/mm² seg.5:1
|  | Por Perna tf |  |  |  |  | 30° | 45° | 60°
DIÂMETRO | COMP.MIN | 30° | 45° | 60° |  | PESO t | 0 | 0 | 0
1/4" | 0.4 | 0.43478 | 0.35461 | 0.25 |  | CABO | 1/4" | 1/4" | 1/4"
5/16" | 0.5 | 0.69565 | 0.56738 | 0.4 |  |  | 5/16" | 5/16" | 5/16"
3/8" | 0.6 | 0.95652 | 0.78014 | 0.55 |  |  | 3/8" | 3/8" | 3/8"
1/2" | 0.8 | 1.6522 | 1.3475 | 0.95 |  |  | 1/2" | 1/2" | 1/2"
5/8" | 1 | 2.6087 | 2.1277 | 1.5 |  |  | 5/8" | 5/8" | 5/8"
3/4" | 1.2 | 3.7391 | 3.0496 | 2.15 |  |  | 3/4" | 3/4" | 3/4"
7/8" | 1.4 | 5.0435 | 4.1135 | 2.9 |  |  | 7/8" | 7/8" | 7/8"
1" | 1.6 | 6.5217 | 5.3191 | 3.75 |  |  | 1" | 1" | 1"
1.1/8" | 1.8 | 8.1739 | 6.6667 | 4.7 |  |  | 1.1/8" | 1.1/8" | 1.1/8"
1.1/4" | 2 | 10.087 | 8.227 | 5.8 |  |  | 1.1/4" | 1.1/4" | 1.1/4"
1.3/8" | 2.2 | 12.5217 | 10.2128 | 7.2 |  |  | 1.3/8" | 1.3/8" | 1.3/8"
1.1/2" | 2.4 | 14.3478 | 11.7021 | 8.25 |  |  | 1.1/2" | 1.1/2" | 1.1/2"
[7 empty] | MUITO PESO | MUITO PESO | MUITO PESO
MANILHA RETA
[5 empty] | CARGA POR MANILHA | DIÂMETRO CORPO "d" | VÃO INTERNO "a" | DIÂMETRO DO PINO "D"
[5 empty] | 0 | 6 | 11 | 9
[6 empty] | 0 | 0 | 0 |  | 0 | 0 | 0
3/8" | 0.6 | 2 | 1.6 | 1.1 |  | 2 | 1.6 | 1.1 |  | 2 | 1.6 | 1.1
1/2" | 0.8 | 3.3 | 2.7 | 1.9 |  | 3.3 | 2.7 | 1.9 |  | 3.3 | 2.7 | 1.9
5/8" | 1 | 5.2 | 4.2 | 3 |  | 5.2 | 4.2 | 3 |  | 5.2 | 4.2 | 3
3/4" | 1.2 | 7.4 | 6.1 | 4.3 |  | 7.4 | 6.1 | 4.3 |  | 7.4 | 6.1 | 4.3
7/8" | 1.4 | 10 | 8.2 | 5.8 |  | 10 | 8.2 | 5.8 |  | 10 | 8.2 | 5.8
1" | 1.6 | 13 | 10.6 | 7.5 |  | 13 | 10.6 | 7.5 |  | 13 | 10.6 | 7.5
1.1/8" | 1.8 | 16.3 | 13.3 | 9.4 |  | 16.3 | 13.3 | 9.4 |  | 16.3 | 13.3 | 9.4
1.1/4" | 2 | 20.1 | 16.4 | 11.6 |  | 20.1 | 16.4 | 11.6 |  | 20.1 | 16.4 | 11.6
1.3/8" | 2.2 | 24.2 | 19.8 | 14 |  | 24.2 | 19.8 | 14 |  | 24.2 | 19.8 | 14
1.1/2" | 2.4 | 28.6 | 23.3 | 16.5 |  | 28.6 | 23.3 | 16.5 |  | 28.6 | 23.3 | 16.5
[6 empty] | 0 | 0 | 0 |  | 0 | 0 | 0
[6 empty] | 0 | 0 | 0 |  | 0 | 0 | 0
[6 empty] | 0 | 0 | 0 |  | 0 | 0 | 0
[6 empty] | 0 | 0 | 0 |  | 0 | 0 | 0
[6 empty] | 0 | 0 | 0 |  | 0 | 0 | 0
[6 empty] | 0 | 0 | 0 |  | 0 | 0 | 0
[6 empty] | 0 | 0 | 0 |  | 0 | 0 | 0
[6 empty] | 0 | 0 | 0 |  | 0 | 0 | 0
[6 empty] | 0 | 0 | 0 |  | 0 | 0 | 0
[6 empty] | TIPO FERRADURA | TIPO FERRADURA | TIPO FERRADURA |  | MIUTO PESADO | MIUTO PESADO | MIUTO PESADO
MANILHA FERRADURA
[5 empty] | CARGA POR MANILHA | DIÂMETRO CORPO "d" | VÃO INTERNO "W" | DIÂMETRO DO PINO "D"
[5 empty] | 0 | 6 | 11 | 9

## VIGAS (hidden)
CARACTERÍSTICA DO PERFIL " I " - PADRÃO AMERICANO
|  | Tamanho Nominal | Dimensões em mm |  |  |  |  | Peso | Secção | Eixo 1-1 |  |  | Eixo 2-2 |  |  | Descrição
[9 empty] | S | J | W | ρ | J | W | ρ
|  |  | h | b | c | g | d | kg/m | cm² | cm² | cm³ | cm | cm² | cm³ | cm
I31 | I | 3" x 2.⅜" x 8,48 | 76.2 | 59.18 | 4.32 | 38.1 | 9.52 | 8.48 | 10.58 | 104 | 27.8 | 3.12 | 19.14 | 6.55 | 1.35 | 3" x 2.⅜" x 8,48
I32 | I | 3" x 2.⅜" x 9,57 |  | 61.24 | 6.38 | 38.1 | 9.52 | 9.57 | 12.13 | 112.3 | 29.5 | 3.02 | 21.22 | 7.05 | 1.32 | 3" x 2.⅜" x 9,57
I33 | I | 3" x 2.⅜" x 11,16 |  | 63.73 | 8.86 | 38.1 | 9.52 | 11.16 | 14 | 120.6 | 31.1 | 2.92 | 24.55 | 7.7 | 1.32 | 3" x 2.⅜" x 11,16
I41 | I | 4" x 2.⅝" x 11,46 | 101.6 | 67.56 | 4.83 | 38.1 | 12.7 | 11.46 | 14.26 | 249.6 | 49.2 | 4.15 | 32.05 | 9.5 | 1.5 | 4" x 2.⅝" x 11,46
I42 | I | 4" x 2.⅝" x 12,65 |  | 69.16 | 6.43 | 38.1 | 12.7 | 12.65 | 15.87 | 262.2 | 52.4 | 4.06 | 34.54 | 10 | 1.47 | 4" x 2.⅝" x 12,65
I43 | I | 4" x 2.⅝" x 14,14 |  | 71.02 | 8.28 | 38.1 | 12.7 | 14.14 | 17.81 | 278.8 | 54.1 | 3.96 | 37.87 | 10.65 | 1.47 | 4" x 2.⅝" x 14,14
I44 | I | 4" x 2.⅝" x 15,63 |  | 72.8 | 10.16 | 38.1 | 12.7 | 15.63 | 19.68 | 295.5 | 57.3 | 3.86 | 41.62 | 11.47 | 1.45 | 4" x 2.⅝" x 15,63
I51 | I | 5" x 3" x 14,88 | 127 | 76.2 | 5.33 | 44.4 | 12.7 | 14.88 | 18.52 | 503.6 | 78.6 | 5.21 | 49.94 | 13.43 | 1.65 | 5" x 3" x 14,88
I52 | I | 5" x 3" x 18,23 |  | 79.68 | 8.81 | 44.4 | 12.7 | 18.23 | 22.97 | 561.9 | 88.5 | 4.95 | 58.27 | 14.91 | 1.6 | 5" x 3" x 18,23
I53 | I | 5" x 3" x 21,95 |  | 83.41 | 12.55 | 44.4 | 12.7 | 21.95 | 27.68 | 624.3 | 98.3 | 4.75 | 70.75 | 16.39 | 1.6 | 5" x 3" x 21,95
I61 | I | 6" x 3.⅜" x 18,60 | 152.4 | 84.58 | 5.84 | 50.8 | 15.87 | 18.6 | 23.29 | 907.3 | 119.6 | 6.25 | 74.92 | 18.02 | 1.83 | 6" x 3.⅜" x 18,60
I62 | I | 6" x 3.⅜" x 21,95 |  | 87.45 | 8.71 | 50.8 | 15.87 | 21.95 | 27.68 | 990.5 | 129.4 | 5.99 | 87.4 | 19.66 | 1.75 | 6" x 3.⅜" x 21,95
I63 | I | 6" x 3.⅜" x 25,67 |  | 90.55 | 11.81 | 50.8 | 15.87 | 25.67 | 32.39 | 1082.1 | 142.6 | 5.79 | 95.73 | 21.3 | 1.73 | 6" x 3.⅜" x 25,67
I81 | I | 8" x 4" x 27,38 | 203.2 | 101.6 | 6.86 | 57.1 | 19.05 | 27.38 | 34.45 | 2368.2 | 232.7 | 8.28 | 158.1 | 31.13 | 2.13 | 8" x 4" x 27,38
I82 | I | 8" x 4" x 30,50 |  | 103.6 | 8.86 | 57.1 | 19.05 | 30.5 | 38.52 | 2505.5 | 247.4 | 8.08 | 166.5 | 32.77 | 2.08 | 8" x 4" x 30,50
I83 | I | 8" x 4" x 34,22 |  | 105.94 | 11.2 | 57.1 | 19.05 | 34.22 | 43.29 | 2672 | 262.2 | 7.85 | 183.1 | 34.41 | 2.06 | 8" x 4" x 34,22
I84 | I | 8" x 4" x 37,94 |  | 108.25 | 13.51 | 57.1 | 19.05 | 37.94 | 47.93 | 2834.3 | 278.6 | 7.7 | 195.6 | 36.05 | 2.03 | 8" x 4" x 37,94
I101 | I | 10" x 4.⅝" x 37,80 | 254 | 118.36 | 7.87 | 69.8 | 19.05 | 37.8 | 47.61 | 5081.8 | 399.8 | 10.34 | 287.2 | 49.16 | 2.46 | 10" x 4.⅝" x 37,80
I102 | I | 10" x 4.⅝" x 44,65 |  | 121.84 | 11.35 | 69.8 | 19.05 | 44.65 | 56.45 | 5556.3 | 437.5 | 9.93 | 316.3 | 52.44 | 2.36 | 10" x 4.⅝" x 44,65 | PERFIL I | AREA | Jx | Wx | JY | WY | PERFIL U | AREA | Jx | Wx | JY | WY
I103 | I | 10" x 4.⅝" x 52,09 |  | 125.58 | 15.09 | 69.8 | 19.05 | 52.09 | 65.93 | 6068.2 | 478.5 | 9.6 | 353.8 | 57.71 | 2.31 | 10" x 4.⅝" x 52,09 | 3" x 2.⅜" x 8,48 | 10.58 | 104 | 27.8 | 19.14 | 6.55 | 76 x 36 x 6,11 | 7.78 | 71 | 18.1 | 8.7 | 3.43 | 1 MPA | 10.197 | Kgf/cm
I104 | I | 10" x 4.⅝" x 59,53 |  | 129.31 | 18.82 | 69.8 | 19.05 | 59.53 | 75.42 | 6576 | 517.8 | 9.35 | 391.2 | 60.63 | 2.29 | 10" x 4.⅝" x 59,53 | 3" x 2.⅜" x 9,57 | 12.13 | 112.3 | 29.5 | 21.22 | 7.05 | 76 x 38 x 9,18 | 9.18 | 79 | 19.6 | 10.8 | 3.93
I121 | I | 12" x 5.¼" x 60,71 | 304.8 | 133.35 | 11.68 | 76.2 | 19.05 | 60.71 | 76.39 | 11192 | 734.1 | 12.11 | 574.3 | 86.95 | 2.74 | 12" x 5.¼" x 60,71 | 3" x 2.⅜" x 11,16 | 14 | 120.6 | 31.1 | 24.55 | 7.7 | 102 x 40 x 8,03 | 10.1 | 162 | 31.4 | 13.7 | 4.75
I122 | I | 12" x 5.¼" x 66,97 |  | 136.02 | 14.35 | 76.2 | 19.05 | 66.97 | 84.51 | 11824 | 775.1 | 11.84 | 616 | 90.13 | 2.69 | 12" x 5.¼" x 66,97 | 4" x 2.⅝" x 11,46 | 14.26 | 249.6 | 49.2 | 32.05 | 9.5 | 102 x 42 x 9,3 | 11.9 | 174 | 34.3 | 16.2 | 5.24
I123 | I | 12" x 5.¼" x 74,41 |  | 139.12 | 17.45 | 76.2 | 19.05 | 74.41 | 94 | 12553 | 824.3 | 11.56 | 665.9 | 89.04 | 2.67 | 12" x 5.¼" x 74,41 | 4" x 2.⅝" x 12,65 | 15.87 | 262.2 | 52.4 | 34.54 | 10 | 152 x 48,8 x 12,2 | 15.5 | 546 | 72 | 29 | 8.2
I124 | I | 12" x 5.¼" x 81,85 |  | 142.24 | 20.57 | 76.2 | 19.05 | 81.85 | 103.48 | 13289 | 871.8 | 11.33 | 720 | 101.6 | 2.64 | 12" x 5.¼" x 81,85 | 4" x 2.⅝" x 14,14 | 17.81 | 278.8 | 54.1 | 37.87 | 10.65 | 152 x 51,7 x 15,6 | 19.9 | 632 | 83 | 36 | 9.2
I181 | I | 18" x 6" x 81,40 | 457.2 | 152.4 | 11.68 | 88.9 | 22.22 | 81.4 | 102.84 | 33109 | 1448.6 | 17.96 | 882.3 | 116.3 | 2.92 | 18" x 6" x 81,40 | 4" x 2.⅝" x 15,63 | 19.68 | 295.5 | 57.3 | 41.62 | 11.47 | 203 x 57,4 x 17,1 | 21.8 | 1356 | 133 | 55 | 12.8
I182 | I | 18" x 6" x 89,29 |  | 154.61 | 13.89 | 88.9 | 22.22 | 89.29 | 112.9 | 34869 | 1525.6 | 17.58 | 928.1 | 119.6 | 2.87 | 18" x 6" x 89,29 | 5" x 3" x 14,88 | 18.52 | 503.6 | 78.6 | 49.94 | 13.43 | 203 x 59,5 x 20,5 | 26.1 | 1503 | 148 | 64 | 14
I183 | I | 18" x 6" x 96,73 |  | 156.69 | 15.98 | 88.9 | 22.22 | 96.73 | 122.45 | 36530 | 1597.7 | 17.27 | 973.9 | 124.5 | 2.82 | 18" x 6" x 96,73 | 5" x 3" x 18,23 | 22.97 | 561.9 | 88.5 | 58.27 | 14.91 | 254 x 66 x 22,8 | 29 | 2800 | 221 | 95 | 19
I184 | I | 18" x 6" x 104,17 |  | 158.78 | 18.06 | 88.9 | 22.22 | 104.17 | 132 | 38186 | 1669.8 | 17.02 | 1020 | 127.8 | 2.77 | 18" x 6" x 104,17 | 5" x 3" x 21,95 | 27.68 | 624.3 | 98.3 | 70.75 | 16.39 | 254 x 69,6 x 29,8 | 37.9 | 3290 | 259 | 117 | 21.6
I201 | I | 20" x 7" x 121,14 | 508 | 177.8 | 15.24 | 101.6 | 25.4 | 121.14 | 153.16 | 61027 | 2402 | 19.96 | 1906 | 214.7 | 3.53 | 20" x 7" x 121,14 | 6" x 3.⅜" x 18,60 | 23.29 | 907.3 | 119.6 | 74.92 | 18.02
I202 | I | 20" x 7" x 126,5 |  | 179.15 | 16.59 | 101.6 | 25.4 | 126.5 | 160 | 62501 | 2461 | 19.76 | 1956 | 217.9 | 3.5 | 20" x 7" x 126,5 | 6" x 3.⅜" x 21,95 | 27.68 | 990.5 | 129.4 | 87.4 | 19.66
I203 | I | 20" x 7" x 133,94 |  | 181 | 18.44 | 101.6 | 25.4 | 133.94 | 169.42 | 64523 | 2540 | 19.51 | 2027 | 224.5 | 3.45 | 20" x 7" x 133,94 | 6" x 3.⅜" x 25,67 | 32.39 | 1082.1 | 142.6 | 95.73 | 21.3
I204 | I | 20" x 7" x 141,38 |  | 182.88 | 20.32 | 101.6 | 25.4 | 141.38 | 178.97 | 66579 | 2622 | 19.28 | 2102 | 229.4 | 3.43 | 20" x 7" x 141,38 | 8" x 4" x 27,38 | 34.45 | 2368.2 | 232.7 | 158.1 | 31.13
I205 | I | 20" x 7" x 148,82 |  | 184.73 | 22.17 | 101.6 | 25.4 | 148.82 | 188.39 | 68602 | 2700 | 19.07 | 2181 | 236 | 3.4 | 20" x 7" x 148,82 | 8" x 4" x 30,50 | 38.52 | 2505.5 | 247.4 | 166.5 | 32.77
[17 empty] | 8" x 4" x 34,22 | 43.29 | 2672 | 262.2 | 183.1 | 34.41
|  | CARACTERÍSTICA DO PERFIL " U " - PADRÃO AMERICANO | [14 empty] | 8" x 4" x 37,94 | 47.93 | 2834.3 | 278.6 | 195.6 | 36.05
U31 | U | 76 x 36 x 6,11 | [5 empty] | 6.11 | 7.78 | 71 | 18.1 |  | 8.7 | 3.43 |  |  | 10" x 4.⅝" x 37,80 | 47.61 | 5081.8 | 399.8 | 287.2 | 49.16
U32 | U | 76 x 38 x 9,18 | [5 empty] | 7.44 | 9.18 | 79 | 19.6 |  | 10.8 | 3.93 |  |  | 10" x 4.⅝" x 44,65 | 56.45 | 5556.3 | 437.5 | 316.3 | 52.44
U41 | U | 102 x 40 x 8,03 | [5 empty] | 8.03 | 10.1 | 162 | 31.4 |  | 13.7 | 4.75 |  |  | 10" x 4.⅝" x 52,09 | 65.93 | 6068.2 | 478.5 | 353.8 | 57.71
U42 | U | 102 x 42 x 9,3 | [5 empty] | 9.3 | 11.9 | 174 | 34.3 |  | 16.2 | 5.24 |  |  | 10" x 4.⅝" x 59,53 | 75.42 | 6576 | 517.8 | 391.2 | 60.63
U61 | U | 152 x 48,8 x 12,2 | [5 empty] | 12.2 | 15.5 | 546 | 72 |  | 29 | 8.2 |  |  | 12" x 5.¼" x 60,71 | 76.39 | 11192 | 734.1 | 574.3 | 86.95
U62 | U | 152 x 51,7 x 15,6 | [5 empty] | 15.6 | 19.9 | 632 | 83 |  | 36 | 9.2 |  |  | 12" x 5.¼" x 66,97 | 84.51 | 11824 | 775.1 | 616 | 90.13
U81 | U | 203 x 57,4 x 17,1 | [5 empty] | 17.1 | 21.8 | 1356 | 133 |  | 55 | 12.8 |  |  | 12" x 5.¼" x 74,41 | 94 | 12553 | 824.3 | 665.9 | 89.04
U82 | U | 203 x 59,5 x 20,5 | [5 empty] | 20.5 | 26.1 | 1503 | 148 |  | 64 | 14 |  |  | 12" x 5.¼" x 81,85 | 103.48 | 13289 | 871.8 | 720 | 101.6
U101 | U | 254 x 66 x 22,8 | [5 empty] | 22.8 | 29 | 2800 | 221 |  | 95 | 19 |  |  | 18" x 6" x 81,40 | 102.84 | 33109 | 1448.6 | 882.3 | 116.3
U102 | U | 254 x 69,6 x 29,8 | [5 empty] | 29.8 | 37.9 | 3290 | 259 |  | 117 | 21.6 |  |  | 18" x 6" x 89,29 | 112.9 | 34869 | 1525.6 | 928.1 | 119.6
[17 empty] | 18" x 6" x 96,73 | 122.45 | 36530 | 1597.7 | 973.9 | 124.5
|  | CARACTERÍSTICA DO PERFIL " L " ABAS IGUAIS - PADRÃO AMERICANO | [14 empty] | 18" x 6" x 104,17 | 132 | 38186 | 1669.8 | 1020 | 127.8
L1121 | L | 38 x 38 x 3,2 | [5 empty] | 1.83 | 2.32 | 3.33 | 1.15 |  | 3.33 | 1.15 |  |  | 20" x 7" x 121,14 | 153.16 | 61027 | 2402 | 1906 | 214.7
L1122 | L | 38 x 38 x 4,8 | [5 empty] | 2.68 | 3.42 | 4.58 | 1.64 |  | 4.58 | 1.64 |  |  | 20" x 7" x 126,5 | 160 | 62501 | 2461 | 1956 | 217.9
L1123 | L | 38 x 38 x 46,4 | [5 empty] | 3.48 | 4.45 | 5.83 | 2.13 |  | 5.83 | 2.13 |  |  | 20" x 7" x 133,94 | 169.42 | 64523 | 2540 | 2027 | 224.5
L111161 | L | 44 x 44 x 3,2 | [5 empty] | p | 2.71 | 5.41 | 1.64 |  | 5.41 | 1.64 |  |  | 20" x 7" x 141,38 | 178.97 | 66579 | 2622 | 2102 | 229.4
L111162 | L | 44 x 44 x 4,8 | [5 empty] | 3.15 | 4 | 7.5 | 2.3 |  | 7.5 | 2.3 |  |  | 20" x 7" x 148,82 | 188.39 | 68602 | 2700 | 2181 | 236
45 x 44 x 6,4
46 x 44 x 7,9

## Resist materiais (hidden)
CARACTERÍSTICAS DOS PRINCIPAIS MATERIAIS EMPREGADOS NAS CONSTRUÇÕES MECÂNICAS
CLASS. ABNT |  | AÇOS
|  | 1010 |  | 1020 |  | 1030 |  | 1040 |  | 1050
|  | Laminado | Trefilado | Laminado | Trefilado | Laminado | Trefilado | Laminado | Trefilado | Laminado | Trefilado
Característ. mecânicas | Fu | 33 | 37 | 39 | 43 | 48 | 53 | 53 | 60 | 63 | 70
| Fy | 18 | 31 | 21 | 36 | 26 | 45 | 29 | 50 | 35 | 59
| Along. % 10 cm | 28 | 20 | 25 | 15 | 20 | 12 | 18 | 12 | 15 | 10
| HB (Kg/mm²) | 95 | 105 | 111 | 121 | 137 | 149 | 149 | 170 | 179 | 197
Solicitação | Carreg. | TENSÃO ADMISSÍVEL SEGUNDO BACH (Kg/mm²)
Tadm. tração | I | 8 | 10 | 10 | 14 | 13.5 | 15.5 | 15 | 21 | 20 | 22
| II | 5 | 6.5 | 6.5 | 9 | 8.5 | 10 | 9.5 | 13.5 | 12.5 | 14.5
| III | 3.5 | 4.5 | 4.5 | 6.5 | 6 | 7.5 | 7 | 9 | 8 | 10
Tadm. tisalh. | I | 8 | 10 | 10 | 14 | 13.5 | 15.5 | 15 | 21 | 20 | 22
| II | 5 | 6.5 | 6.5 | 9 | 8.5 | 10 | 9.5 | 13.5 | 12.5 | 14.5
| III | 3.5 | 4.5 | 4.5 | 6.5 | 6 | 7.5 | 7 | 9 | 8 | 10
Tadm flexão | I | 8.5 | 11 | 11 | 15 | 14.5 | 17 | 16.5 | 23 | 22 | 24
| II | 5.5 | 7 | 7 | 10 | 9.5 | 11 | 10.5 | 15 | 14 | 16
| III | 4 | 5 | 5 | 7 | 6.5 | 8 | 7.5 | 10.5 | 9.5 | 11.5
Tadm. torção | I | 5 | 6.5 | 6.5 | 8.5 | 8 | 10 | 9.5 | 12.5 | 11.5 | 13.5
| II | 3 | 4 | 4 | 5.5 | 5 | 6.5 | 6 | 8 | 7 | 9
| III | 2 | 3 | 3 | 4 | 3.5 | 5 | 4.5 | 6 | 5 | 7
|  | I - Carreg. Estático ( vigas) |  | II - Carreg. Intermit. (dentes engr.) |  |  |  | III - Carreg. Altern. (Eixos)

## Plan1 (hidden)
PERFIL I | AREA | Jx | Wx | JY | WY | PERFIL U | AREA | Jx | Wx | JY | WY
3" x 2.⅜" x 8,48 | 10.58 | 104 | 27.8 | 19.14 | 6.55 | 76 x 36 x 6,11 | 7.78 | 71 | 18.1 | 8.7 | 3.43
3" x 2.⅜" x 9,57 | 12.13 | 112.3 | 29.5 | 21.22 | 7.05 | 76 x 38 x 9,18 | 9.18 | 79 | 19.6 | 10.8 | 3.93
3" x 2.⅜" x 11,16 | 14 | 120.6 | 31.1 | 24.55 | 7.7 | 102 x 40 x 8,03 | 10.1 | 162 | 31.4 | 13.7 | 4.75
4" x 2.⅝" x 11,46 | 14.26 | 249.6 | 49.2 | 32.05 | 9.5 | 102 x 42 x 9,3 | 11.9 | 174 | 34.3 | 16.2 | 5.24
4" x 2.⅝" x 12,65 | 15.87 | 262.2 | 52.4 | 34.54 | 10 | 152 x 48,8 x 12,2 | 15.5 | 546 | 72 | 29 | 8.2
4" x 2.⅝" x 14,14 | 17.81 | 278.8 | 54.1 | 37.87 | 10.65 | 152 x 51,7 x 15,6 | 19.9 | 632 | 83 | 36 | 9.2
4" x 2.⅝" x 15,63 | 19.68 | 295.5 | 57.3 | 41.62 | 11.47 | 203 x 57,4 x 17,1 | 21.8 | 1356 | 133 | 55 | 12.8
5" x 3" x 14,88 | 18.52 | 503.6 | 78.6 | 49.94 | 13.43 | 203 x 59,5 x 20,5 | 26.1 | 1503 | 148 | 64 | 14
5" x 3" x 18,23 | 22.97 | 561.9 | 88.5 | 58.27 | 14.91 | 254 x 66 x 22,8 | 29 | 2800 | 221 | 95 | 19
5" x 3" x 21,95 | 27.68 | 624.3 | 98.3 | 70.75 | 16.39 | 254 x 69,6 x 29,8 | 37.9 | 3290 | 259 | 117 | 21.6
6" x 3.⅜" x 18,60 | 23.29 | 907.3 | 119.6 | 74.92 | 18.02 | PERFIL L | AREA | Jx | Wx | JY | WY
6" x 3.⅜" x 21,95 | 27.68 | 990.5 | 129.4 | 87.4 | 19.66 | 1.½ x 1,½ x 1/8 x 1,83 | 2.32 | 3.33 | 1.15 | 3.33 | 1.15
6" x 3.⅜" x 25,67 | 32.39 | 1082.1 | 142.6 | 95.73 | 21.3 | 1.½ x 1,½ x 3/16 x 2,68 | 3.42 | 4.58 | 1.64 | 4.58 | 1.64
8" x 4" x 27,38 | 34.45 | 2368.2 | 232.7 | 158.1 | 31.13 | 1.½ x 1,½ x 1/4 x 3,48 | 4.45 | 5.83 | 2.13 | 5.83 | 2.13
8" x 4" x 30,50 | 38.52 | 2505.5 | 247.4 | 166.5 | 32.77 | 1.¾ x 1,¾x 1/8 x 2,14 | 2.71 | 5.41 | 1.64 | 5.41 | 1.64
8" x 4" x 34,22 | 43.29 | 2672 | 262.2 | 183.1 | 34.41 | 1.¾ x 1,¾x 3/16 x 3,15 | 4 | 7.5 | 2.3 | 7.5 | 2.3
8" x 4" x 37,94 | 47.93 | 2834.3 | 278.6 | 195.6 | 36.05 | 1.¾ x 1,¾x 1/4 x 4,12 | 5.22 | 9.57 | 3.13 | 9.57 | 3.13
10" x 4.⅝" x 37,80 | 47.61 | 5081.8 | 399.8 | 287.2 | 49.16 | 1.¾ x 1,¾x 5/16 x 5,04 | 6.45 | 11.2 | 3.77 | 11.2 | 3.77
10" x 4.⅝" x 44,65 | 56.45 | 5556.3 | 437.5 | 316.3 | 52.44 | 2 x 2 x 3/16 x 3,63 | 4.58 | 11.7 | 3.13 | 11.7 | 3.13
10" x 4.⅝" x 52,09 | 65.93 | 6068.2 | 478.5 | 353.8 | 57.71 | 2 x 2 x 1/4 x 4,74 | 6.06 | 14.6 | 4.1 | 14.6 | 4.1
10" x 4.⅝" x 59,53 | 75.42 | 6576 | 517.8 | 391.2 | 60.63 | 2 x 2 x 5/16 x 5,83 | 7.42 | 17.5 | 4.91 | 17.5 | 4.91
12" x 5.¼" x 60,71 | 76.39 | 11192 | 734.1 | 574.3 | 86.95 | 2 x 2 x 3/8 x 6,99 | 8.76 | 20 | 5.73 | 20 | 5.73
12" x 5.¼" x 66,97 | 84.51 | 11824 | 775.1 | 616 | 90.13 | 2.½ x 2,½ x 3/16 x 4,57 | 5.8 | 23 | 4.91 | 23 | 4.91
12" x 5.¼" x 74,41 | 94 | 12553 | 824.3 | 665.9 | 89.04 | 2.½ x 2,½ x 1/4 x 6,10 | 7.67 | 29 | 6.4 | 29 | 6.4
12" x 5.¼" x 81,85 | 103.48 | 13289 | 871.8 | 720 | 101.6 | 2.½ x 2,½ x 5/16 x 7,44 | 9.48 | 35 | 7.87 | 35 | 7.87
18" x 6" x 81,40 | 102.84 | 33109 | 1448.6 | 882.3 | 116.3 | 2.½ x 2,½ x 3/8 x 8,78 | 11.16 | 41 | 9.35 | 41 | 9.35
18" x 6" x 89,29 | 112.9 | 34869 | 1525.6 | 928.1 | 119.6 | 3 x 3 x 3/16 x 5,5 | 7 | 40 | 7.2 | 40 | 7.2
18" x 6" x 96,73 | 122.45 | 36530 | 1597.7 | 973.9 | 124.5 | 3 x 3 x 1/4 x 7,3 | 9.3 | 50 | 9.5 | 40 | 9.5
18" x 6" x 104,17 | 132 | 38186 | 1669.8 | 1020 | 127.8 | 3 x 3 x 5/16 x 9,1 | 11.5 | 62 | 11.6 | 62 | 11.6
20" x 7" x 121,14 | 153.16 | 61027 | 2402 | 1906 | 214.7 | 3 x 3 x 3/8 x 10,7 | 13.6 | 75 | 13.6 | 75 | 13.6
20" x 7" x 126,5 | 160 | 62501 | 2461 | 1956 | 217.9 | 3 x 3 x 1/2 x 14,0 | 17.7 | 91 | 18 | 91 | 18
20" x 7" x 133,94 | 169.42 | 64523 | 2540 | 2027 | 224.5 | 4 x 4 x 1/4 x 9,8 | 12.5 | 125 | 16.4 | 125 | 16.4
20" x 7" x 141,38 | 178.97 | 66579 | 2622 | 2102 | 229.4 | 4 x 4 x 5/16 x 12,2 | 15.5 | 154 | 21 | 154 | 21
20" x 7" x 148,82 | 188.39 | 68602 | 2700 | 2181 | 236 | 4 x 4 x 3/8 x 14,6 | 18.5 | 183 | 25 | 183 | 25

## MANILHAS1 (hidden)
[5 empty] | MANILHA RETA |  |  |  | MANILHA FERRADURA
CARGA DE TRABALHO |  | DIÂMETRO CORPO | VÃO INTERNO | DIÂMETRO DO PINO | CARGA POR MANILHA | DIÂMETRO CORPO "d" | VÃO INTERNO "a" | DIÂMETRO DO PINO "D" | CARGA POR MANILHA | DIÂMETRO CORPO | VÃO INTERNO | DIÂMETRO DO PINO
RETA | FERRADURA
0.25 | 0.5 | 6 | 11 | 9 | 0 | 6 | 11 | 9 | 0 | 6 | 11 | 9
0.4 | 0.8 | 8 | 14 | 10 |  | 8 | 14 | 10 |  | 8 | 14 | 10
0.6 | 1.2 | 9.5 | 17 | 13 |  | 9.5 | 17 | 13 |  | 9.5 | 17 | 13
1 | 2 | 13 | 21 | 16 |  | 13 | 21 | 16 |  | 13 | 21 | 16
1.6 | 3.2 | 16 | 26 | 19 |  | 16 | 26 | 19 |  | 16 | 26 | 19
2.5 | 5 | 19 | 33 | 23 |  | 19 | 33 | 23 |  | 19 | 33 | 23
3.2 | 6.3 | 22 | 37 | 26 |  | 22 | 37 | 26 |  | 22 | 37 | 26
4 | 8 | 25 | 42 | 29 |  | 25 | 42 | 29 |  | 25 | 42 | 29
5 | 10 | 28 | 46 | 32 |  | 28 | 46 | 32 |  | 28 | 46 | 32
6.3 | 12.5 | 32 | 53 | 35 |  | 32 | 53 | 35 |  | 32 | 53 | 35
8 | 16 | 35 | 59 | 39 |  | 35 | 59 | 39 |  | 35 | 59 | 39
10 | 20 | 38 | 66 | 42 |  | 38 | 66 | 42 |  | 38 | 66 | 42
12.5 | 25 | 45 | 74 | 51 |  | 45 | 74 | 51 |  | 45 | 74 | 51
16 | 32 | 51 | 83 | 58 |  | 51 | 83 | 58 |  | 51 | 83 | 58
20 | 40 | 57 | 93 | 64 |  | 57 | 93 | 64 |  | 57 | 93 | 64
25 | 50 | 63 | 104 | 70 |  | 63 | 104 | 70 |  | 63 | 104 | 70
32 | 63 | 70 | 118 | 76 |  | 70 | 118 | 76 |  | 70 | 118 | 76
40 | 80 | 76 | 131 | 83 |  | 76 | 131 | 83 |  | 76 | 131 | 83
50 | 100 | 88 | 147 | 96 |  | 88 | 147 | 96 |  | 88 | 147 | 96
63 | 125 | 101 | 165 | 108 |  | 101 | 165 | 108 |  | 101 | 165 | 108
80 | 160 | 114 | 186 | 127 |  | 114 | 186 | 127 |  | 114 | 186 | 127
[6 empty] | TIPO FERRADURA | TIPO FERRADURA | TIPO FERRADURA |  | MIUTO PESADO | MIUTO PESADO | MIUTO PESADO
MANILHA FERRADURA
[5 empty] | CARGA POR MANILHA | DIÂMETRO CORPO "d" | VÃO INTERNO "W" | DIÂMETRO DO PINO "D"
[5 empty] | 0 | 6 | 11 | 9

## Manilhas
MANILHAS - CARGA DE TRABALHO - FATOR DE SEGURANÇA 5:1 | [5 empty] | LAÇO - CARGA DE TRABALHO - FATOR DE SEGURANÇA 5:1 | [5 empty] | Elaborado
Lindones
CARGAS A SEREM LEVANTADAS EM KG (Ref. Cabo CIMAF 6X37)
[6 empty] | Cabo Ø (pol) | Simples vertical | Forca | 2 super laços ou 1 dobrado
[9 empty] | Vertical | Em ângulo
[10 empty] | 30° | 45° | 60°
D (pol) | A (mm) | B (mm) | C (mm) | Cap.(Kg) Gr.M4 | OS CABOS DEVE SER INSPECIONADOS ATÉ O 10º DIA DO MÊS, SE APROVADO DEVEM SER PINTADOS DE ACORDO COM A COR DO MÊS
3/8" | 17 | 34 | 13 | 700 |  | 1/4" | 400 | 300 | 800 | 800 | 600 | 400
1/2" | 22 | 44 | 15.9 | 1250 |  | 5/16" | 700 | 500 | 1400 | 1200 | 1000 | 700
5/8" | 26 | 52 | 19 | 2000 |  | 3/8" | 1000 | 700 | 2000 | 1700 | 1400 | 1000
3/4" | 32 | 64 | 22.2 | 2850 | JAN | 1/2" | 1700 | 1200 | 3400 | 3000 | 2500 | 1700
7/8" | 36 | 76 | 25.4 | 3900 | FEV | 5/8" | 2700 | 1900 | 5400 | 4700 | 3800 | 2700
1" | 44 | 82 | 28.6 | 5100 | MAR | 3/4" | 3900 | 2700 | 7800 | 6700 | 5500 | 3900
1.1/8" | 48 | 92 | 31.8 | 6000 | ABR | 7/8" | 5300 | 3700 | 10600 | 9100 | 7400 | 5300
1.1/4" | 51 | 95 | 34.9 | 7450 | MAI | 1" | 6800 | 4800 | 13600 | 11800 | 9600 | 6800
1.1/2" | 57 | 121 | 41.3 | 10700 | JUN | 1.1/8" | 8600 | 6000 | 17200 | 14900 | 12100 | 8600
1.3/4" | 70 | 146 | 50.8 | 14600 | JUL | 1.1/4" | 10500 | 7400 | 21000 | 18200 | 14900 | 10500
2" | 83 | 171 | 57.2 | 19200 | AGO | 1.3/8" | 12700 | 8900 | 25400 | 22000 | 17900 | 12700
2.1/4" | 98 | 181 | 63.5 | 24400 | SET | 1.1/2" | 15000 | 10500 | 30000 | 26000 | 21300 | 15000
2.1/2" | 105 | 203 | 69.9 | 30600 | OUT | 2" | 28100 | 19700 | 56200 | 48600 | 39700 | 28100
3" | 127 | 254 | 82.6 | 43900 | NOV | 2 1/2" | 42800 | 30000 | 85600 | 60600 | 60600 | 42800
4" | 165 | 381 | 108 | 150000 | DEZ | 3" | 60500 | 42300 | 121000 | 85500 | 85500 | 60500
MANILHAS - CARGA DE TRABALHO - FATOR DE SEGURANÇA 5:1 | [5 empty] | LAÇO - CARGA DE TRABALHO - FATOR DE SEGURANÇA 5:1 | [5 empty] | Elaborado
Lindones
CARGAS A SEREM LEVANTADAS EM KG (Ref. Cabo CIMAF 6X37)
[6 empty] | Cabo Ø (pol) | Simples vertical | Forca | 2 super laços ou 1 dobrado
[9 empty] | Vertical | Em ângulo
[10 empty] | 30° | 45° | 60°
D (pol) | A (mm) | B (mm) | C (mm) | Cap.(Kg) Gr.M4 | OS CABOS DEVE SER INSPECIONADOS ATÉ O 10º DIA DO MÊS, SE APROVADO DEVEM SER PINTADOS DE ACORDO COM A COR DO MÊS
3/8" | 17 | 34 | 13 | 700 |  | 1/4" | 400 | 300 | 800 | 800 | 600 | 400
1/2" | 22 | 44 | 15.9 | 1250 |  | 5/16" | 700 | 500 | 1400 | 1200 | 1000 | 700
5/8" | 26 | 52 | 19 | 2000 |  | 3/8" | 1000 | 700 | 2000 | 1700 | 1400 | 1000
3/4" | 32 | 64 | 22.2 | 2850 | JAN | 1/2" | 1700 | 1200 | 3400 | 3000 | 2500 | 1700
7/8" | 36 | 76 | 25.4 | 3900 | FEV | 5/8" | 2700 | 1900 | 5400 | 4700 | 3800 | 2700
1" | 44 | 82 | 28.6 | 5100 | MAR | 3/4" | 3900 | 2700 | 7800 | 6700 | 5500 | 3900
1.1/8" | 48 | 92 | 31.8 | 6000 | ABR | 7/8" | 5300 | 3700 | 10600 | 9100 | 7400 | 5300
1.1/4" | 51 | 95 | 34.9 | 7450 | MAI | 1" | 6800 | 4800 | 13600 | 11800 | 9600 | 6800
1.1/2" | 57 | 121 | 41.3 | 10700 | JUN | 1.1/8" | 8600 | 6000 | 17200 | 14900 | 12100 | 8600
1.3/4" | 70 | 146 | 50.8 | 14600 | JUL | 1.1/4" | 10500 | 7400 | 21000 | 18200 | 14900 | 10500
2" | 83 | 171 | 57.2 | 19200 | AGO | 1.3/8" | 12700 | 8900 | 25400 | 22000 | 17900 | 12700
2.1/4" | 98 | 181 | 63.5 | 24400 | SET | 1.1/2" | 15000 | 10500 | 30000 | 26000 | 21300 | 15000
2.1/2" | 105 | 203 | 69.9 | 30600 | OUT | 2" | 28100 | 19700 | 56200 | 48600 | 39700 | 28100
3" | 127 | 254 | 82.6 | 43900 | NOV | 2 1/2" | 42800 | 30000 | 85600 | 60600 | 60600 | 42800
4" | 165 | 381 | 108 | 150000 | DEZ | 3" | 60500 | 42300 | 121000 | 85500 | 85500 | 60500

## Cabos de Aço
4
| LAÇO - CARGA DE TRABALHO - FOTOR DE SEGURANÇA 5:1 | [7 empty] | 10
| Cabo D (pol) | CARGAS A SEREM LEVANTADAS EM KG (Ref. Cabo 6X37) | [6 empty] | 10
|  | Simples vertical | Forca | 2 super laços ou 1 dobrado |  |  |  |  | 10
|  |  |  | Vertical | Em ângulo |  |  |  | 10
[5 empty] | 30° | 45° | 60° |  | 8
10
12
| 1/4" | 400 | 300 | 800 | 800 | 600 | 400 |  | 10.5
| 5/16" | 700 | 500 | 1400 | 1200 | 1000 | 700 |  | 10.5
| 3/8" | 1000 | 700 | 2000 | 1700 | 1400 | 1000 |  | 10.5
| 1/2" | 1700 | 1200 | 3400 | 3000 | 2500 | 1700 |  | 10.5
| 5/8" | 2700 | 1900 | 5400 | 4700 | 3800 | 2700 |  | 10.5
| 3/4" | 3900 | 2700 | 7800 | 6700 | 5500 | 3900 |  | 10.5
| 7/8" | 5300 | 3700 | 10600 | 9100 | 7400 | 5300 |  | 10.5
| 1" | 6800 | 4800 | 13600 | 11800 | 9600 | 6800 |  | 10.5
| 1.1/8" | 8600 | 6000 | 17200 | 14900 | 12100 | 8600 |  | 10.5
| 1.1/4" | 10500 | 7400 | 21000 | 18200 | 14900 | 10500 |  | 10.5
| 1.3/8" | 12700 | 8900 | 25400 | 22000 | 17900 | 12700 |  | 10.5
| 1.1/2" | 15000 | 10500 | 30000 | 26000 | 21300 | 15000 |  | 10.5
4
1 | 3 | 4.86 | 4.86 | 4.86 | 4.86 | 4.86 | 4.86 | 1 | 34.16 | 204

## %
CAP | CARGA | DIF.
350 | 9 | 341
Folga de |  | 97.4286 | %

## PRESSÃO CRÍTICA DA SAPATA
CÁLCULO DA PRESSÃO CRÍTICA DA SAPATA DE GUINDASTE MÓVEL
EQUIPAMENTO: | Guindaste Telescópico sobre pneus LTM-1220
DADOS DE ENTRADA
A | 3.973 | m
B | 4.15 | m
C | 3.413 | m
D | 0.9 | m
E | 1 | m
RAIO | 17 | m
Contrapeso F1 | 74 | ton.
Carga F2 | 34.2 | ton.
Peso Guind. F3 | 60 | ton.
RESULTADO
Carga na Sapata | 68.4875 | ton.
Pressão na Sapata | 7.6097 | Kg/cm²
Observação:
*Considerar sempre as medidas da sapata mais próxima ao centro de giro do guindaste.
*Quando o peso do guindaste for desconhecido, considerar 12,0 toneladas por cada eixo
*Para diminuir a pressão da sapata, é recomendado o uso de pranchão ou dormente
com área superior a da patola. Considerar a cota D e E o tamanho total deste apoio.