## Plan1
Tubos de Aço Carbono
Diametro da tubulação:
10 |  |  | Espessura da parede:
Schedule: | Diametro interno: | Diametro externo: |  |  | Peso
7 | 62.6 | 73 | 5.2 |  | 8.6947
1
Comprimento da Tubulacao: |  |  | 5000
Peso da tubulacao: |  |  | 43.4733
CHAPAS (Padrão Americano)
Material |  | Espessura: |  | Peso:
| 1 | polegadas | milimetro |  | TOTAL
|  | 32 | 12.7 |  | 448.6275
Comprimento: | 3000 |  |  |  | UNITÁRIO
99.695
Largura: | 1500
Cantoneira de Abas Iguais (Padrão Americano)
Bitola | L=
2 | 50.8 | Peso total | Comprimento total
| e= | 28.5 | 6000
| 6.35 | Peso unitário
| gabarito= | 4.75
28
1000
Viga "I" (Padrão Americano)
Bitola | L=
4 | 67.6 | Peso total | Comprimento total:
| e= | 68.4 | 6000
| 0.483 | Peso unitário
| h | 11.4
101.6
1000
Viga "U" (Padrão Americano)
Bitola | h=
6 | 43.7 | Peso total | Comprimento total:
| e= | 64.8 | 6000
| 0.813 | Peso unitário
| L= | 10.8
101.6
1000
Viga "I" (Padrão Usiminas)
Bitola | L=
10 | 257 | Peso total | Comprimento total:
| e= | 151.8 | 6000
| 6.1 | Peso unitário
| h | 25.3
220
1000
Viga "H" (Padrão Usiminas)
Bitola | L=
1 | 152 | Peso total | Comprimento total:
| e= | 135 | 6000
| 5.8 | Peso unitário
| h | 22.5
139
1000
g
e
LL
hL
LL
h
e
eL
LL
hL
eL
LL
hL
eL
LL

## TUBOS ACO CARBONO
| Diam. Ext. | mm | Diam. Int. | Diam. Int. | Diam. Int. | Diam. Int. | Diam. Int. | Diam. Int. | Diam. Int. | Diam. Int. | Diam. Int. | Diam. Int. | Diam. Int. | Diam. Int. | Diam. Int. | Diam. Int. | Diam. Int.
|  |  | 12.8 | 19 | 25.4 | [10 empty] | 19 | 25.4
| " | D.E. | 0.25 | 0.375 | 0.5 | SCH 10 | SCH 20 | SCH 30 | SCH 40 | SCH 60 | SCH 80 | SCH 100 | SCH 120 | SCH 140 | SCH 160 | STD | XS
1 | 1/8" | 10.3 | VAZIO | VAZIO | VAZIO | VAZIO | VAZIO | VAZIO | 6.9 | VAZIO | 5.5 | VAZIO | VAZIO | VAZIO | VAZIO | VAZIO | VAZIO
2 | 1/4" | 13.7 | 0.9 | VAZIO | VAZIO | VAZIO | VAZIO | VAZIO | 9.2 | VAZIO | 7.7 | VAZIO | VAZIO | VAZIO | VAZIO | VAZIO | VAZIO
3 | 3/8" | 17.1 | 4.3 | VAZIO | VAZIO | VAZIO | VAZIO | VAZIO | 12.5 | VAZIO | 10.7 | VAZIO | VAZIO | VAZIO | VAZIO | VAZIO | VAZIO
4 | 1/2" | 21.3 | 8.5 | 2.3 | VAZIO | VAZIO | VAZIO | VAZIO | 15.7 | VAZIO | 13.9 | VAZIO | VAZIO | VAZIO | 11.7 | VAZIO | VAZIO | 0.25
5 | 3/4" | 27 | 14.2 | 8 | 1.6 | VAZIO | VAZIO | VAZIO | 21.2 | VAZIO | 19.2 | VAZIO | VAZIO | VAZIO | 15.8 | VAZIO | VAZIO | 0.375
6 | 1" | 33 | 20.2 | 14 | 7.6 | VAZIO | VAZIO | VAZIO | 26.2 | VAZIO | 24 | VAZIO | VAZIO | VAZIO | 20.2 | VAZIO | VAZIO | 0.5
7 | 1 1/4" | 42 | 29.2 | 23 | 16.6 | VAZIO | VAZIO | VAZIO | 34.8 | VAZIO | 32.4 | VAZIO | VAZIO | VAZIO | 29.2 | VAZIO | VAZIO | SCH 10
8 | 1 1/2" | 48 | 35.2 | 29 | 22.6 | VAZIO | VAZIO | VAZIO | 40.6 | VAZIO | 37.8 | VAZIO | VAZIO | VAZIO | 33.8 | VAZIO | VAZIO | SCH 20
9 | 2" | 60 | 47.2 | 41 | 34.6 | VAZIO | VAZIO | VAZIO | 52.2 | VAZIO | 49 | VAZIO | VAZIO | VAZIO | 42.6 | VAZIO | VAZIO | SCH 30
10 | 2 1/2" | 73 | 60.2 | 54 | 47.6 | VAZIO | VAZIO | VAZIO | 62.6 | VAZIO | 59 | VAZIO | VAZIO | VAZIO | 54 | VAZIO | VAZIO | SCH 40
11 | 3" | 89 | 76.2 | 70 | 63.6 | VAZIO | VAZIO | VAZIO | 78 | VAZIO | 73.8 | VAZIO | VAZIO | VAZIO | 66.8 | VAZIO | VAZIO | SCH 60
12 | 3 1/2" | 101.6 | 88.8 | 82.6 | 76.2 | VAZIO | VAZIO | VAZIO | 90.2 | VAZIO | 85.4 | VAZIO | VAZIO | VAZIO | VAZIO | VAZIO | VAZIO | SCH 80
13 | 4" | 114 | 101.2 | 95 | 88.6 | VAZIO | VAZIO | VAZIO | 102 | VAZIO | 96.8 | VAZIO | 91.8 | VAZIO | 87 | VAZIO | VAZIO | SCH 100
14 | 5" | 141.3 | 128.5 | 122.3 | 115.9 | VAZIO | VAZIO | VAZIO | 128.1 | VAZIO | 122.3 | VAZIO | 115.9 | VAZIO | 109.5 | VAZIO | VAZIO | SCH 120
15 | 6" | 168 | 155.2 | 149 | 142.6 | VAZIO | VAZIO | VAZIO | 153.8 | VAZIO | 146 | VAZIO | 139.4 | VAZIO | 131.4 | VAZIO | VAZIO | SCH 140
16 | 8" | 219 | 206.2 | 200 | 193.6 | VAZIO | 206.2 | 205 | 202.6 | VAZIO | 193.6 | 188.8 | 182.4 | 177.8 | 173 | VAZIO | VAZIO | SCH 160
17 | 10" | 273 | 260.2 | 254 | 247.6 | VAZIO | 260.2 | 257.4 | 254.4 | 247.6 | 242.8 | 236.4 | 230.2 | 222.2 | 215.8 | VAZIO | VAZIO | STD
18 | 12" | 324 | 311.2 | 305 | 298.6 | VAZIO | 311.2 | 307.2 | 303.4 | 295.4 | 289 | 281.2 | 273.2 | 266.8 | 257.4 | VAZIO | VAZIO | XS
19 | 14" | 356 | 343.2 | 337 | 330.6 | VAZIO | VAZIO | 337 | 333.8 | 325.8 | 318 | 308.4 | 300.4 | 292.4 | 284.6 | VAZIO | VAZIO
20 | 16" | 406 | 393.2 | 387 | 380.6 | 393.2 | 390.2 | 387 | 380.6 | 372.6 | 363.2 | 353.6 | 344 | 333 | 325 | VAZIO | VAZIO
21 | 18" | 457 | 444.2 | 438 | 431.6 | 444.2 | 441.2 | 438 | 428.4 | 419 | 409.4 | 398.2 | 387.2 | 377.6 | 366.6 | VAZIO | VAZIO
22 | 20" | 508 | 495.2 | 489 | 482.6 | 495.2 | 489 | 482.6 | 477.8 | 466.8 | 455.4 | 443 | 431.8 | 419.2 | 408 | VAZIO | VAZIO
23 | 22" | 558.8 | 546 | 539.8 | 533.4 | VAZIO | 539.8 | 533.4 | VAZIO | 514.4 | 501.6 | 489 | 476.2 | 463.6 | 450.8 | VAZIO | VAZIO
24 | 24" | 610 | 597.2 | 591 | 584.6 | 597.2 | 593 | 581.4 | 575 | 560.8 | 548 | 532.2 | 518 | 505.2 | 491 | VAZIO | VAZIO
25 | 26" | 660.4 | 647.6 | 641.4 | 635 | 644.6 | 635 | VAZIO | VAZIO | VAZIO | VAZIO | VAZIO | VAZIO | VAZIO | VAZIO | VAZIO | VAZIO
26 | 28" | 711.2 | 698.4 | 692.2 | 685.8 | 695.4 | 685.8 | 679.4 | VAZIO | VAZIO | VAZIO | VAZIO | VAZIO | VAZIO | VAZIO | VAZIO | VAZIO
27 | 30" | 762 | 749.2 | 743 | 736.6 | 746.2 | 736.6 | 730.2 | VAZIO | VAZIO | VAZIO | VAZIO | VAZIO | VAZIO | VAZIO | VAZIO | VAZIO
28 | 32" | 812.8 | 800 | 793.8 | 787.4 | 797 | 787.4 | 781 | 777.8 | VAZIO | VAZIO | VAZIO | VAZIO | VAZIO | VAZIO | VAZIO | VAZIO
29 | 34" | 863.6 | 850.8 | 844.6 | 838.2 | 847.8 | 838.2 | 831.8 | 828.6 | VAZIO | VAZIO | VAZIO | VAZIO | VAZIO | VAZIO | VAZIO | VAZIO
30 | 36" | 914.4 | 901.6 | 895.4 | 889 | 898.6 | 889 | 882.6 | 876.4 | VAZIO | VAZIO | VAZIO | VAZIO | VAZIO | VAZIO | VAZIO | VAZIO
31 | 38" | 965.2 | 952.4 | 946.2 | 939.8 | VAZIO | VAZIO | VAZIO | VAZIO | VAZIO | VAZIO | VAZIO | VAZIO | VAZIO | VAZIO | 946.2 | 927
32 | 40" | 1016.8 | 1004 | 997.8 | 991.4 | VAZIO | VAZIO | VAZIO | VAZIO | VAZIO | VAZIO | VAZIO | VAZIO | VAZIO | VAZIO | 997.8 | 978.6
33 | 42" | 1066.8 | 1054 | 1047.8 | 1041.4 | VAZIO | VAZIO | VAZIO | VAZIO | VAZIO | VAZIO | VAZIO | VAZIO | VAZIO | VAZIO | 1047.8 | 1028.6
34 | 44" | 1117.6 | 1104.8 | 1098.6 | 1092.2 | VAZIO | VAZIO | VAZIO | 1101.9 | VAZIO | VAZIO | 1101.9 | VAZIO | VAZIO | VAZIO | 1098.6 | 1079.4
35 | 46" | 1168.4 | 1155.6 | 1149.4 | 1143 | VAZIO | VAZIO | VAZIO | 1152.4 | VAZIO | VAZIO | VAZIO | VAZIO | VAZIO | VAZIO | 1149.4 | 1130.2
36 | 48" | 1219.2 | 1206.4 | 1200.2 | 1193.8 | VAZIO | VAZIO | VAZIO | 1203.48 | VAZIO | VAZIO | VAZIO | VAZIO | VAZIO | VAZIO | 1200.2 | 1181
|  |  | 0.25 | 0.375 | 0.5 | SCH 10 | SCH 20 | SCH 30 | SCH 40 | SCH 60 | SCH 80 | SCH 100 | SCH 120 | SCH 140 | SCH 160
| 3/8" | [7 empty] | 2.3 |  | 3.2
| 1/2" | [7 empty] | 2.8 |  | 3.7 |  |  |  | 4.8
| 3/4" | [7 empty] | 2.9 |  | 3.9 |  |  |  | 5.6
| 1" | [7 empty] | 3.4 |  | 4.5 |  |  |  | 6.4
| 1 1/4" | [7 empty] | 3.6 |  | 4.8 |  |  |  | 6.4
| 1 1/2" | [7 empty] | 3.7 |  | 5.1 |  |  |  | 7.1
| 2" | [7 empty] | 3.9 |  | 5.5 |  |  |  | 8.7
| 2 1/2" | [7 empty] | 5.2 |  | 7 |  |  |  | 9.5
| 3" | [7 empty] | 5.5 |  | 7.6 |  |  |  | 11.1
| 3 1/2" | [7 empty] | 5.7 |  | 8.1
| 4" | [7 empty] | 6 |  | 8.6 |  | 11.1 |  | 13.5
| 5" | [7 empty] | 6.6 |  | 9.5 |  | 12.7 |  | 15.9
| 6" | [7 empty] | 7.1 |  | 11 |  | 14.3 |  | 18.3
| 8" | [5 empty] | 6.4 | 7 | 8.2 |  | 12.7 | 15.1 | 18.3 | 20.6 | 23
| 10" | [5 empty] | 6.4 | 7.8 | 9.3 | 12.7 | 15.1 | 18.3 | 21.4 | 25.4 | 28.6
| 12" | [5 empty] | 6.4 | 8.4 | 10.3 | 14.3 | 17.5 | 21.4 | 25.4 | 28.6 | 33.3
| 14" | [6 empty] | 9.5 | 11.1 | 15.1 | 19 | 23.8 | 27.8 | 31.8 | 35.7
| 16" |  |  |  |  | 6.4 | 7.9 | 9.5 | 12.7 | 16.7 | 21.4 | 26.2 | 31 | 36.5 | 40.5
| 18" |  |  |  |  | 6.4 | 7.9 | 9.5 | 14.3 | 19 | 23.8 | 29.4 | 34.9 | 39.7 | 45.2
| 20" |  |  |  |  | 6.4 | 9.5 | 12.7 | 15.1 | 20.6 | 26.3 | 32.5 | 38.1 | 44.4 | 50
| 22" | [5 empty] | 9.5 | 12.7 |  | 22.2 | 28.6 | 34.9 | 41.3 | 47.6 | 54
| 24" |  |  |  |  | 6.4 | 8.5 | 14.3 | 17.5 | 24.6 | 31 | 38.9 | 46 | 52.4 | 59.5
| 26" |  |  |  |  | 7.9 | 12.7
| 28" |  |  |  |  | 7.9 | 12.7 | 15.9
| 30" |  |  |  |  | 7.9 | 12.7 | 15.9
| 32" |  |  |  |  | 7.9 | 12.7 | 15.9 | 17.5
| 34" |  |  |  |  | 7.9 | 12.7 | 15.9 | 17.5
| 36" |  |  |  |  | 7.9 | 12.7 | 15.9 | 19
| aco carbono | [7 empty] | 7.85 |  |  | 7.85
| aco inox | [7 empty] | 8
| aco forjado | [7 empty] | 7.86
| aco fundido | [7 empty] | 7.5
| cobre fundido | [7 empty] | 8.85
| cobre laminado | [7 empty] | 8.95
| aluminio fundido | [7 empty] | 2.56
| aluminio laminado | [7 empty] | 2.7
| bronze | [7 empty] | 8.8
| ferro fundido cinzento | [7 empty] | 7.2
| aco carbono | aco inox | aco forjado | aco fundido | cobre fundido | cobre laminado | aluminio fundido | aluminio laminado | bronze | ferro fundido cinzento
| 7.85 | 8 | 7.86 | 7.5 | 8.85 | 8.95 | 2.56 | 2.7 | 8.8 | 7.2
|  |  | 1000 |  | 1000 |  |  | 0.015625 | 0.39687
|  |  | 2000 |  | 1500 |  |  | 0.03125 | 0.79375
|  |  | 3000 |  | 2000 |  |  | 0.046875 | 1.1906
|  |  | 4000 |  | 2400 |  |  | 0.0625 | 1.5875
|  |  | 5000 |  |  |  |  | 0.078125 | 1.9844
|  |  | 6000 |  |  |  |  | 0.09375 | 2.3813
|  |  | 7000 |  |  |  |  | 0.10938 | 2.7781
|  |  | 8000 |  |  |  |  | 0.125 | 3.175
|  |  | 9000 |  |  |  |  | 0.14062 | 3.5719
|  |  | 10000 |  |  |  |  | 0.15625 | 3.9688
|  |  | 11000 |  |  |  |  | 0.17188 | 4.3656
|  |  | 12000 |  |  |  |  | 0.1875 | 4.7625
[8 empty] | 0.20312 | 5.1594
[8 empty] | 0.21875 | 5.5563
[8 empty] | 0.23438 | 5.9531
[8 empty] | 0.25 | 6.35
[8 empty] | 0.26562 | 6.7469
[8 empty] | 0.28125 | 7.1437
[8 empty] | 0.29688 | 7.5406
[8 empty] | 0.3125 | 7.9375
[8 empty] | 0.32812 | 8.3344
[8 empty] | 0.34375 | 8.7312
[8 empty] | 0.35938 | 9.1281
[8 empty] | 0.375 | 9.525
[8 empty] | 0.39062 | 9.9219
[8 empty] | 0.40625 | 10.3187
[8 empty] | 0.42188 | 10.7156
[8 empty] | 0.4375 | 11.1125
[8 empty] | 0.45312 | 11.5094
[8 empty] | 0.46875 | 11.9062
[8 empty] | 0.48438 | 12.3031
[8 empty] | 0.5 | 12.7
[8 empty] | 0.51562 | 13.0969
[8 empty] | 0.53125 | 13.4938
[8 empty] | 0.54688 | 13.8906
[8 empty] | 0.5625 | 14.2875
[8 empty] | 0.57812 | 14.6844
[8 empty] | 0.59375 | 15.0813
[8 empty] | 0.60938 | 15.4781
[8 empty] | 0.625 | 15.875
[8 empty] | 0.64062 | 16.2719
[8 empty] | 0.65625 | 16.6687
[8 empty] | 0.67188 | 17.0656
[8 empty] | 0.6875 | 17.4625
[8 empty] | 0.70312 | 17.8594
[8 empty] | 0.71875 | 18.2563
[8 empty] | 0.73438 | 18.6531
[8 empty] | 0.75 | 19.05
[8 empty] | 0.76562 | 19.4469
[8 empty] | 0.78125 | 19.8438
[8 empty] | 0.79688 | 20.2406
[8 empty] | 0.8125 | 20.6375
[8 empty] | 0.82812 | 21.0344
[8 empty] | 0.84375 | 21.4312
[8 empty] | 0.85938 | 21.8281
[8 empty] | 0.875 | 22.225
[8 empty] | 0.89062 | 22.6219
[8 empty] | 0.90625 | 23.0188
[8 empty] | 0.92188 | 23.4156
[8 empty] | 0.9375 | 23.8125
[8 empty] | 0.95312 | 24.2094
[8 empty] | 0.96875 | 24.6062
[8 empty] | 0.98438 | 25.0031
[8 empty] | 1 | 25.4
[8 empty] | 1.0156 | 25.7969
[8 empty] | 1.0312 | 26.1938
[8 empty] | 1.0469 | 26.5906
[8 empty] | 1.0625 | 26.9875
[8 empty] | 1.0781 | 27.3844
[8 empty] | 1.0938 | 27.7812
[8 empty] | 1.1094 | 28.1781
[8 empty] | 1.125 | 28.575
[8 empty] | 1.1406 | 28.9719
[8 empty] | 1.1562 | 29.3687
[8 empty] | 1.1719 | 29.7656
[8 empty] | 1.1875 | 30.1625
[8 empty] | 1.2031 | 30.5594
[8 empty] | 1.2188 | 30.9563
[8 empty] | 1.2344 | 31.3531
[8 empty] | 1.25 | 31.75
[8 empty] | 1.2656 | 32.1469
[8 empty] | 1.2812 | 32.5438
[8 empty] | 1.2969 | 32.9406
[8 empty] | 1.3125 | 33.3375
[8 empty] | 1.3281 | 33.7344
[8 empty] | 1.3438 | 34.1313
[8 empty] | 1.3594 | 34.5281
[8 empty] | 1.375 | 34.925
[8 empty] | 1.3906 | 35.3219
[8 empty] | 1.4062 | 35.7188
[8 empty] | 1.4219 | 36.1156
[8 empty] | 1.4375 | 36.5125
[8 empty] | 1.4531 | 36.9094
[8 empty] | 1.4688 | 37.3062
[8 empty] | 1.4844 | 37.7031
[8 empty] | 1.5 | 38.1
[8 empty] | 1.5156 | 38.4969
[8 empty] | 1.5312 | 38.8937
[8 empty] | 1.5469 | 39.2906
[8 empty] | 1.5625 | 39.6875
[8 empty] | 1.5781 | 40.0844
[8 empty] | 1.5938 | 40.4813
[8 empty] | 1.6094 | 40.8781
[8 empty] | 1.625 | 41.275
[8 empty] | 1.6406 | 41.6719
[8 empty] | 1.6562 | 42.0688
[8 empty] | 1.6719 | 42.4656
[8 empty] | 1.6875 | 42.8625
[8 empty] | 1.7031 | 43.2594
[8 empty] | 1.7188 | 43.6562
[8 empty] | 1.7344 | 44.0531
[8 empty] | 1.75 | 44.45
[8 empty] | 1.7656 | 44.8469
[8 empty] | 1.7812 | 45.2437
[8 empty] | 1.7969 | 45.6406
[8 empty] | 1.8125 | 46.0375
[8 empty] | 1.8281 | 46.4344
[8 empty] | 1.8438 | 46.8312
[8 empty] | 1.8594 | 47.2281
[8 empty] | 1.875 | 47.625
[8 empty] | 1.8906 | 48.0219
[8 empty] | 1.9062 | 48.4188
[8 empty] | 1.9219 | 48.8156
[8 empty] | 1.9375 | 49.2125
[8 empty] | 1.9531 | 49.6094
[8 empty] | 1.9688 | 50.0063
[8 empty] | 1.9844 | 50.4031
[8 empty] | 2 | 50.8
[8 empty] | 2.0156 | 51.1969
[8 empty] | 2.0312 | 51.5938
[8 empty] | 2.0469 | 51.9906
[8 empty] | 2.0625 | 52.3875
[8 empty] | 2.0781 | 52.7844
[8 empty] | 2.0938 | 53.1812
[8 empty] | 2.1094 | 53.5781
[8 empty] | 2.125 | 53.975
[8 empty] | 2.1406 | 54.3719
[8 empty] | 2.1562 | 54.7687
[8 empty] | 2.1719 | 55.1656
[8 empty] | 2.1875 | 55.5625
[8 empty] | 2.2031 | 55.9594
[8 empty] | 2.2188 | 56.3563
[8 empty] | 2.2344 | 56.7531
[8 empty] | 2.25 | 57.15
[8 empty] | 2.2656 | 57.5469
[8 empty] | 2.2812 | 57.9438
[8 empty] | 2.2969 | 58.3406
[8 empty] | 2.3125 | 58.7375
[8 empty] | 2.3281 | 59.1344
[8 empty] | 2.3438 | 59.5312
[8 empty] | 2.3594 | 59.9281
[8 empty] | 2.375 | 60.325
[8 empty] | 2.3906 | 60.7219
[8 empty] | 2.4062 | 61.1187
[8 empty] | 2.4219 | 61.5156
[8 empty] | 2.4375 | 61.9125
[8 empty] | 2.4531 | 62.3094
[8 empty] | 2.4688 | 62.7062
[8 empty] | 2.4844 | 63.1031
[8 empty] | 2.5 | 63.5
[8 empty] | 2.5156 | 63.8969
[8 empty] | 2.5312 | 64.2938
[8 empty] | 2.5469 | 64.6906
[8 empty] | 2.5625 | 65.0875
[8 empty] | 2.5781 | 65.4844
[8 empty] | 2.5938 | 65.8812
[8 empty] | 2.6094 | 66.2781
[8 empty] | 2.625 | 66.675
[8 empty] | 2.6406 | 67.0719
[8 empty] | 2.6562 | 67.4688
[8 empty] | 2.6719 | 67.8656
[8 empty] | 2.6875 | 68.2625
[8 empty] | 2.7031 | 68.6594
[8 empty] | 2.7188 | 69.0563
[8 empty] | 2.7344 | 69.4531
[8 empty] | 2.75 | 69.85
[8 empty] | 2.7656 | 70.2469
[8 empty] | 2.7812 | 70.6437
[8 empty] | 2.7969 | 71.0406
[8 empty] | 2.8125 | 71.4375
[8 empty] | 2.8281 | 71.8344
[8 empty] | 2.8438 | 72.2313
[8 empty] | 2.8594 | 72.6281
[8 empty] | 2.875 | 73.025
[8 empty] | 2.8906 | 73.4219
[8 empty] | 2.9062 | 73.8187
[8 empty] | 2.9219 | 74.2156
[8 empty] | 2.9375 | 74.6125
[8 empty] | 2.9531 | 75.0094
[8 empty] | 2.9688 | 75.4062
[8 empty] | 2.9844 | 75.8031
[8 empty] | 3 | 76.2
[8 empty] | 3.0156 | 76.5969
[8 empty] | 3.0312 | 76.9938
[8 empty] | 3.0469 | 77.3906
[8 empty] | 3.0625 | 77.7875
[8 empty] | 3.0781 | 78.1844
[8 empty] | 3.0938 | 78.5812
[8 empty] | 3.1094 | 78.9781
[8 empty] | 3.125 | 79.375
[8 empty] | 3.1406 | 79.7719
[8 empty] | 3.1562 | 80.1688
[8 empty] | 3.1719 | 80.5656
[8 empty] | 3.1875 | 80.9625
[8 empty] | 3.2031 | 81.3594
[8 empty] | 3.2188 | 81.7562
[8 empty] | 3.2344 | 82.1531
[8 empty] | 3.25 | 82.55
[8 empty] | 3.2656 | 82.9469
[8 empty] | 3.2812 | 83.3438
[8 empty] | 3.2969 | 83.7406
[8 empty] | 3.3125 | 84.1375
[8 empty] | 3.3281 | 84.5344
[8 empty] | 3.3438 | 84.9313
[8 empty] | 3.3594 | 85.3281
[8 empty] | 3.375 | 85.725
[8 empty] | 3.3906 | 86.1219
[8 empty] | 3.4062 | 86.5187
[8 empty] | 3.4219 | 86.9156
[8 empty] | 3.4375 | 87.3125
[8 empty] | 3.4531 | 87.7094
[8 empty] | 3.4688 | 88.1063
[8 empty] | 3.4844 | 88.5031
[8 empty] | 3.5 | 88.9
[8 empty] | 3.5156 | 89.2969
[8 empty] | 3.5312 | 89.6937
[8 empty] | 3.5469 | 90.0906
[8 empty] | 3.5625 | 90.4875
[8 empty] | 3.5781 | 90.8844
[8 empty] | 3.5938 | 91.2812
[8 empty] | 3.6094 | 91.6781
[8 empty] | 3.625 | 92.075
[8 empty] | 3.6406 | 92.4719
[8 empty] | 3.6562 | 92.8688
[8 empty] | 3.6719 | 93.2656
[8 empty] | 3.6875 | 93.6625
[8 empty] | 3.7031 | 94.0594
[8 empty] | 3.7188 | 94.4562
[8 empty] | 3.7344 | 94.8531
[8 empty] | 3.75 | 95.25
[8 empty] | 3.7656 | 95.6469
[8 empty] | 3.7812 | 96.0438
[8 empty] | 3.7969 | 96.4406
[8 empty] | 3.8125 | 96.8375
[8 empty] | 3.8281 | 97.2344
[8 empty] | 3.8438 | 97.6312
[8 empty] | 3.8594 | 98.0281
[8 empty] | 3.875 | 98.425
[8 empty] | 3.8906 | 98.8219
[8 empty] | 3.9062 | 99.2188
[8 empty] | 3.9219 | 99.6156
[8 empty] | 3.9375 | 100.0125
[8 empty] | 3.9531 | 100.4094
[8 empty] | 3.9688 | 100.8063
[8 empty] | 3.9844 | 101.2031
[8 empty] | 4 | 101.6

## perfil I
| Perfil | e(cm) | b(mm) | peso (kg/m) | área (cm2) | jx(cm4) | wx(cm3) | rx(cm) | jy(cm4) | wy(cm3) | ry(cm) | h(mm)
1 | 3" x 59,2 | 0.432 | 59.2 | 8.45 | 10.8 | 105.1 | 27.6 | 3.12 | 18.9 | 6.41 | 1.33 | 76.2
2 | 3" x 61,2 | 0.638 | 61.2 | 9.68 | 12.3 | 112.6 | 29.6 | 3.02 | 21.3 | 6.95 | 1.31 | 76.2
3 | 3" x 63,7 | 0.886 | 63.7 | 11.2 | 14.2 | 121.8 | 32 | 2.93 | 24.4 | 7.67 | 1.31 | 76.2
4 | 4" x 67,6 | 0.483 | 67.6 | 11.4 | 14.5 | 252 | 49.7 | 4.17 | 31.7 | 9.4 | 1.48 | 101.6
5 | 4" x 69,2 | 0.643 | 69.2 | 12.7 | 16.1 | 266 | 52.4 | 4.06 | 34.3 | 9.9 | 1.46 | 101.6
6 | 4" x 71,0 | 0.828 | 71 | 14.1 | 18 | 283 | 55.6 | 3.96 | 37.6 | 10.6 | 1.45 | 101.6
7 | 4" x 72,9 | 1.016 | 72.9 | 15.6 | 19.9 | 299 | 58.9 | 3.87 | 41.2 | 11.3 | 1.44 | 101.6
8 | 5"x76,2 | 0.533 | 76.2 | 14.8 | 18.8 | 511 | 80.4 | 5.21 | 50.2 | 13.2 | 1.63 | 127
9 | 5"x79,7 | 0.881 | 79.7 | 18.2 | 23.2 | 570 | 89.8 | 4.95 | 58.6 | 14.7 | 1.59 | 127
10 | 5"x83,4 | 1.255 | 83.4 | 22 | 28 | 634 | 99.8 | 4.76 | 69.1 | 16.6 | 16.6 | 127
11 | 6"x84,6 | 0.584 | 84.6 | 18.5 | 23.6 | 919 | 120.6 | 6.24 | 75.7 | 17.9 | 1.79 | 152.4
12 | 6"x87,5 | 0.871 | 87.5 | 22 | 28 | 1003 | 131.7 | 5.99 | 84.9 | 19.4 | 1.74 | 152.4
13 | 6"x90,6 | 1.181 | 90.6 | 25.7 | 32.7 | 1095 | 143.7 | 5.79 | 96.2 | 21.2 | 1.72 | 152.4
14 | 8"x101,6 | 0.686 | 101.6 | 27.3 | 34.8 | 2400 | 236 | 8.3 | 155 | 30.5 | 2.11 | 203.2
15 | 8"x103,6 | 0.886 | 103.6 | 30.5 | 38.9 | 2540 | 250 | 8.08 | 166 | 32 | 2.07 | 203.2
16 | 8"x105,9 | 1.12 | 105.9 | 34.3 | 43.7 | 2700 | 266 | 7.86 | 179 | 33.9 | 2.03 | 203.2
17 | 8"x108,3 | 1.351 | 108.3 | 38 | 48.3 | 2860 | 282 | 7.69 | 194 | 35.8 | 2 | 203.2
18 | 10"x118,4 | 0.79 | 118.4 | 37.7 | 48.1 | 5140 | 405 | 10.3 | 282 | 47.7 | 2.42 | 254
19 | 10"x121,8 | 1.14 | 121.8 | 44.7 | 56.9 | 5610 | 442 | 9.93 | 312 | 51.3 | 2.34 | 254
20 | 10"x125,6 | 1.51 | 125.6 | 52.1 | 66.4 | 6120 | 482 | 9.6 | 348 | 55.4 | 2.29 | 254
21 | 10"x129,3 | 1.88 | 129.3 | 59.6 | 75.9 | 6630 | 522 | 9.35 | 389 | 60.1 | 2.26 | 254
22 | 12"x133,4 | 1.17 | 133.4 | 60.6 | 77.3 | 11330 | 743 | 12.1 | 563 | 84.5 | 2.7 | 304.8
23 | 12"x136 | 1.44 | 136 | 67 | 85.4 | 11960 | 785 | 11.8 | 603 | 88.7 | 2.66 | 304.8
24 | 12"x139,1 | 1.74 | 139.1 | 74.4 | 94.8 | 12690 | 833 | 11.6 | 654 | 94 | 2.63 | 304.8
25 | 12"x142,2 | 2.06 | 142.2 | 81.9 | 104.3 | 13430 | 881 | 11.3 | 709 | 99.7 | 2.61 | 304.8
11.4
PADRÃO USIMINAS
PERFIS I
BITOLA | [5 empty] | ESPESSURA |  | EIXO X-X |  |  | EIXO Y-Y
| Massa linear Kg / m | d mm | bf mm | d' mm | h mm | tw mm | tf mm | Ix cm4 | wx cm3 | rx cm | Iy cm4 | wy cm3 | ry cm | S cm2
W 150 x 13,0* | 13 | 148 | 100 | 118 | 138 | 4.3 | 4.9 | 635 | 85.8 | 6.18 | 82 | 16.4 | 2.22 | 16.6
W 150 x 18,0 | 18 | 153 | 102 | 119 | 139 | 5.8 | 7.1 | 939 | 122.8 | 6.34 | 126 | 24.7 | 2.32 | 23.4
W 200 x 15,0* | 15 | 200 | 100 | 170 | 190 | 4.3 | 5.2 | 1305 | 130.5 | 8.2 | 87 | 17.4 | 2.12 | 19.4
W 200 x 19,3 | 19.3 | 203 | 102 | 170 | 190 | 5.8 | 6.5 | 1686 | 166.1 | 8.19 | 116 | 22.7 | 2.14 | 25.1
W 200 x 22,5 | 22.5 | 206 | 102 | 170 | 190 | 6.2 | 8 | 2029 | 197 | 8.37 | 142 | 27.9 | 2.22 | 29
W 200 x 26,6 | 26.6 | 207 | 133 | 170 | 190 | 5.8 | 8.4 | 2611 | 252.3 | 8.73 | 330 | 49.6 | 3.1 | 34.2
W 200 x 31,3 | 31.3 | 210 | 134 | 170 | 190 | 6.4 | 10.2 | 3168 | 301.7 | 8.86 | 410 | 61.2 | 3.19 | 40.3
W 250 x 17,9* | 17.9 | 251 | 101 | 220 | 240 | 4.8 | 5.3 | 2291 | 182.6 | 9.96 | 91 | 18.1 | 1.99 | 23.1
W 250 x 22,3 | 22.3 | 254 | 102 | 220 | 240 | 5.8 | 6.9 | 2939 | 231.4 | 10.09 | 123 | 24.1 | 2.06 | 28.9
W 250 x 25,3 | 25.3 | 257 | 102 | 220 | 240 | 6.1 | 8.4 | 3473 | 270.2 | 10.31 | 149 | 29.3 | 2.14 | 32.6
W 250 x 28,4* | 28.4 | 260 | 102 | 220 | 240 | 6.4 | 10 | 4046 | 311.2 | 10.51 | 178 | 34.8 | 2.2 | 36.6
W 250 x 32,7 | 32.7 | 258 | 146 | 220 | 240 | 6.1 | 9.1 | 4937 | 382.7 | 10.83 | 473 | 64.8 | 3.35 | 42.1
W 250 x 38,5 | 38.5 | 262 | 147 | 220 | 240 | 6.6 | 11.2 | 6057 | 462.4 | 11.05 | 594 | 80.8 | 3.46 | 49.6
W 250 x 44,8* | 44.8 | 266 | 148 | 220 | 240 | 7.6 | 13 | 7158 | 538.2 | 11.15 | 704 | 95.1 | 3.5 | 57.6
W 310 x 21,0* | 21 | 303 | 101 | 272 | 292 | 5.1 | 5.7 | 3776 | 249.2 | 11.77 | 98 | 19.5 | 1.9 | 27.2
W 310 x 23,8* | 23.8 | 305 | 101 | 272 | 292 | 5.6 | 6.7 | 4346 | 285 | 11.89 | 116 | 22.9 | 1.94 | 30.7
W 310 x 28,3 | 28.3 | 309 | 102 | 271 | 291 | 6 | 8.9 | 5500 | 356 | 12.28 | 158 | 31 | 2.08 | 36.5
W 310 x 32,7 | 32.7 | 313 | 102 | 271 | 291 | 6.6 | 10.8 | 6570 | 419.8 | 12.49 | 192 | 37.6 | 2.13 | 42.1
W 310 x 38,7 | 38.7 | 310 | 165 | 271 | 291 | 5.8 | 9.7 | 8581 | 553.6 | 13.14 | 727 | 88.1 | 3.82 | 49.7
W 310 x 44,5 | 44.5 | 313 | 166 | 271 | 291 | 6.6 | 11.2 | 9997 | 638.8 | 13.22 | 855 | 103 | 3.87 | 57.2
W 310 x 52,0* | 52 | 317 | 167 | 271 | 291 | 7.6 | 13.2 | 11909 | 751.4 | 13.33 | 1026 | 122.9 | 3.91 | 67
W 360 x 32,9 | 32.9 | 349 | 127 | 308 | 332 | 5.8 | 8.5 | 8358 | 479 | 14.09 | 291 | 45.9 | 2.63 | 42.1
W 360 x 39,0 | 39 | 353 | 128 | 308 | 332 | 6.5 | 10.7 | 10331 | 585.3 | 14.35 | 375 | 58.6 | 2.73 | 50.2
W 360 x 44,0 | 44 | 352 | 171 | 308 | 332 | 6.9 | 9.8 | 12258 | 696.5 | 14.58 | 818 | 95.7 | 3.77 | 57.7
W 360 x 51,0 | 51 | 355 | 171 | 308 | 332 | 7.2 | 11.6 | 14222 | 801.2 | 14.81 | 968 | 113.3 | 3.87 | 64.8
W 360 x 57,8* | 57.8 | 358 | 172 | 308 | 332 | 7.9 | 13.1 | 16143 | 901.8 | 14.92 | 1113 | 129.4 | 3.92 | 72.5
W 360 x 64,0 | 64 | 347 | 203 | 288 | 320 | 7.7 | 13.5 | 17890 | 1031.1 | 14.8 | 1885 | 185.7 | 4.8 | 81.7
W 360 x 72,0 | 72 | 350 | 204 | 288 | 320 | 8.6 | 15.1 | 20169 | 1152.5 | 14.86 | 2140 | 209.8 | 4.84 | 91.3
W 360 x 79,0* | 79 | 354 | 205 | 288 | 320 | 9.4 | 16.8 | 22713 | 1283.2 | 14.98 | 2416 | 235.7 | 4.89 | 101.2
W 410 x 38,8 | 38.8 | 399 | 140 | 357 | 381 | 6.4 | 8.8 | 12777 | 640.5 | 15.94 | 404 | 57.7 | 2.83 | 50.3
W 410 x 46,1 | 46.1 | 403 | 140 | 357 | 381 | 7 | 11.2 | 15690 | 778.7 | 16.27 | 514 | 73.4 | 2.95 | 59.2
W 410 x 53,0 | 53 | 403 | 177 | 357 | 381 | 7.5 | 10.9 | 18734 | 929.7 | 16.55 | 1009 | 114 | 3.84 | 68.4
W 410 x 60,0 | 60 | 407 | 178 | 357 | 381 | 7.7 | 12.8 | 21707 | 1066.7 | 16.88 | 1205 | 135.4 | 3.98 | 76.2
W 410 x 67,0* | 67 | 410 | 179 | 357 | 381 | 8.8 | 14.4 | 24678 | 1203.8 | 16.91 | 1379 | 154.1 | 4 | 86.3
W 410 x 75,0* | 75 | 413 | 180 | 357 | 381 | 9.7 | 16 | 27616 | 1337.3 | 16.98 | 1559 | 173.2 | 4.03 | 95.8
W 460 x 52,0 | 52 | 450 | 152 | 404 | 428 | 7.6 | 10.8 | 21370 | 949.8 | 17.91 | 634 | 83.5 | 3.09 | 66.6
W 460 x 60,0 | 60 | 455 | 153 | 404 | 428 | 8 | 13.3 | 25652 | 1127.6 | 18.35 | 796 | 104.1 | 3.23 | 76.2
W 460 x 68,0* | 68 | 459 | 154 | 404 | 428 | 9.1 | 15.4 | 29851 | 1300.7 | 18.46 | 941 | 122.2 | 3.28 | 87.6
W 460 x 74,0 | 74 | 457 | 190 | 404 | 428 | 9 | 14.5 | 33415 | 1462.4 | 18.77 | 1661 | 174.8 | 4.18 | 94.9
W 460 x 82,0 | 82 | 460 | 191 | 404 | 428 | 9.9 | 16 | 37157 | 1615.5 | 18.84 | 1862 | 195 | 4.22 | 104.7
W 460 x 89,0* | 89 | 463 | 192 | 404 | 428 | 10.5 | 17.7 | 41105 | 1775.6 | 18.98 | 2093 | 218 | 4.28 | 114.1
W 530 x 66,0 | 66 | 525 | 165 | 478 | 502 | 8.9 | 11.4 | 34971 | 1332.2 | 20.46 | 857 | 103.9 | 3.2 | 83.6
W 530 x 72,0 | 72 | 524 | 207 | 478 | 502 | 9 | 10.9 | 39969 | 1525.5 | 20.89 | 1615 | 156 | 4.2 | 91.6
W 530 x 74,0 | 74 | 529 | 166 | 478 | 502 | 9.7 | 13.6 | 40969 | 1548.9 | 20.76 | 1041 | 125.5 | 3.31 | 95.1
W 530 x 82,0 | 82 | 528 | 209 | 477 | 501 | 9.5 | 13.3 | 47569 | 1801.8 | 21.34 | 2028 | 194.1 | 4.41 | 104.5
W 530 x 85,0* | 85 | 535 | 166 | 478 | 502 | 10.3 | 16.5 | 48453 | 1811.3 | 21.21 | 1263 | 152.2 | 3.42 | 107.7
W 530 x 92,0* | 92 | 533 | 209 | 478 | 502 | 10.2 | 15.6 | 55157 | 2069.7 | 21.65 | 2379 | 227.6 | 4.5 | 117.6
W 610 x 101,0 | 101 | 603 | 228 | 541 | 573 | 10.5 | 14.9 | 77003 | 2554 | 24.31 | 2951 | 258.8 | 4.76 | 130.3
W 610 x 113,0 | 113 | 608 | 228 | 541 | 573 | 11.2 | 17.3 | 88196 | 2901.2 | 24.64 | 3426 | 300.5 | 4.86 | 145.3
W 610 x 155,0 | 155 | 611 | 324 | 541 | 573 | 12.7 | 19 | 129583 | 4241.7 | 25.58 | 10783 | 665.6 | 7.38 | 198.1
W 610 x 174,0 | 174 | 616 | 325 | 541 | 573 | 14 | 21.6 | 147754 | 4797.2 | 25.75 | 12374 | 761.5 | 7.45 | 222.8
I = momento de inércia W = módulo de resistência r = raio de giração * Bitolas previstas para 2003
25.3

## perfil L
| Perfil | t(cm) | A(cm2) | Jx=Jy (cm4) | Wx=Wy (cm3) | rx=ry (cm) | rz(cm) | xG=yG(cm) | b(cm) | peso(kg/m) | L(mm) | g(mm)
1 | 2" x 2" x 3/16" | 0.476 | 4.58 | 11.7 | 3.13 | 1.58 | 1.02 | 1.45 | 5.08 | 3.64 | 50.8 | 28
2 | 2" x 2" x 1/4" | 0.635 | 6.06 | 14.6 | 4.1 | 1.55 | 0.99 | 1.5 | 5.08 | 4.75 | 50.8 | 28
3 | 2" x 2" x 5/16" | 0.794 | 7.42 | 17.5 | 4.91 | 1.53 | 0.99 | 1.55 | 5.08 | 5.83 | 50.8 | 28
4 | 2" x 2" x 3/8" | 0.952 | 8.76 | 20 | 5.73 | 1.5 | 0.99 | 1.63 | 5.08 | 7 | 50.8 | 28
5 | 2 1/2" x 2 1/2" x 3/16" | 0.476 | 5.8 | 23 | 4.91 | 1.98 | 1.24 | 1.75 | 6.35 | 4.57 | 63.5 | 35
6 | 2 1/2" x 2 1/2" x 1/4" | 0.635 | 7.67 | 29 | 6.4 | 1.96 | 1.24 | 1.83 | 6.35 | 6.1 | 63.5 | 35
7 | 2 1/2" x 2 1/2" x 5/16" | 0.794 | 9.48 | 35 | 7.87 | 1.93 | 1.24 | 1.88 | 6.35 | 7.44 | 63.5 | 35
8 | 2 1/2" x 2 1/2" x 3/8" | 0.952 | 11.16 | 41 | 9.35 | 1.91 | 1.22 | 1.93 | 6.35 | 8.78 | 63.5 | 35
9 | 3" x 3" x 3/16" | 0.476 | 7.03 | 40 | 7.21 | 2.39 | 1.5 | 2.08 | 7.62 | 5.52 | 76.2 | 44
10 | 3" x 3" x 1/4" | 0.635 | 9.29 | 50 | 9.5 | 2.36 | 1.5 | 2.13 | 7.62 | 7.3 | 76.2 | 44
11 | 3" x 3" x 5/16" | 0.794 | 11.48 | 62 | 11.6 | 2.34 | 1.5 | 2.21 | 7.62 | 9.08 | 76.2 | 44
12 | 3" x 3" x 3/8" | 0.952 | 13.61 | 75 | 13.6 | 2.31 | 1.47 | 2.26 | 7.62 | 10.72 | 76.2 | 44
13 | 3" x 3" x 7/16" | 1.111 | 15.67 | 83 | 15.6 | 2.31 | 1.47 | 2.31 | 7.62 | 12.35 | 76.2 | 44
14 | 3" x 3" x 1/2" | 1.27 | 17.74 | 91 | 18 | 2.29 | 1.47 | 2.36 | 7.62 | 13.99 | 76.2 | 44
15 | 4" x 4" x 1/4" | 0.635 | 12.51 | 125 | 16.4 | 3.17 | 2 | 2.77 | 10.16 | 9.81 | 101.6 | 64
16 | 4" x 4" x 5/16" | 0.794 | 15.48 | 154 | 21.3 | 3.15 | 2 | 2.84 | 10.16 | 12.19 | 101.6 | 64
17 | 4" x 4" x 3/8" | 0.952 | 18.45 | 183 | 24.6 | 3.12 | 2 | 2.9 | 10.16 | 14.58 | 101.6 | 64
18 | 4" x 4" x 7/16" | 1.111 | 21.35 | 208 | 29.5 | 3.12 | 1.98 | 2.95 | 10.16 | 16.82 | 101.6 | 64
19 | 4" x 4" x 1/2" | 1.27 | 24.19 | 233 | 32.8 | 3.1 | 1.98 | 3 | 10.16 | 19.05 | 101.6 | 64
20 | 4" x 4" x 9/16" | 1.429 | 26.96 | 254 | 36.1 | 3.07 | 1.98 | 3.07 | 10.16 | 21.28 | 101.6 | 64
21 | 4" x 4" x 5/8" | 1.588 | 29.73 | 279 | 39.4 | 3.05 | 1.96 | 3.12 | 10.16 | 23.36 | 101.6 | 64
22 | 5" x 5" x 3/8" | 0.952 | 23.29 | 362 | 39.5 | 3.94 | 2.51 | 3.53 | 12.7 | 18.3 | 127 | 76
23 | 5" x 5" x 1/2" | 1.27 | 30.64 | 470 | 52.5 | 3.91 | 2.49 | 3.63 | 12.7 | 24.11 | 127 | 76
24 | 5" x 5" x 5/8" | 1.588 | 37.8 | 566 | 64 | 3.86 | 2.46 | 3.76 | 12.7 | 29.76 | 127 | 76
25 | 5" x 5" x 3/4" | 1.905 | 44.76 | 653 | 73.8 | 3.81 | 2.46 | 3.86 | 12.7 | 35.12 | 127 | 76
26 | 6" x 6" x 3/8" | 0.952 | 28.12 | 641 | 57.4 | 4.78 | 3.02 | 4.17 | 15.24 | 22.17 | 152.4 | 90
27 | 6" x 6" x 1/2" | 1.27 | 37.09 | 828 | 75.4 | 4.72 | 3 | 4.27 | 15.24 | 29.17 | 152.4 | 90
28 | 6" x 6" x 5/8" | 1.588 | 45.86 | 1007 | 93.5 | 4.67 | 2.97 | 4.39 | 15.24 | 36.01 | 152.4 | 90
29 | 6" x 6" x 3/4" | 1.905 | 54.44 | 1173 | 109.9 | 4.65 | 2.97 | 4.52 | 15.24 | 42.71 | 152.4 | 90
30 | 6" x 6" x 7/8" | 2.222 | 62.76 | 1327 | 124.6 | 4.6 | 2.97 | 4.62 | 15.24 | 49.26 | 152.4 | 90
31 | 8" x 8" x 1/2" | 1.27 | 49.99 | 2022 | 137.8 | 6.38 | 4.01 | 5.56 | 20.32 | 39.29 | 203.2 | 114
32 | 8" x 8" x 5/8" | 1.588 | 61.98 | 2471 | 168.9 | 6.32 | 4.01 | 5.66 | 20.32 | 48.66 | 203.2 | 114
33 | 8" x 8" x 3/4" | 1.905 | 73.79 | 2899 | 200.1 | 6.27 | 3.99 | 5.79 | 20.32 | 57.89 | 203.2 | 114
34 | 8" x 8" x 7/8" | 2.222 | 85.33 | 3311 | 229.6 | 6.22 | 3.96 | 5.89 | 20.32 | 66.97 | 203.2 | 114
35 | 8" x 8" x 1" | 2.54 | 96.75 | 3702 | 259.1 | 6.2 | 3.96 | 6.02 | 20.32 | 75.9 | 203.2 | 114
4.75

## perfil U
| Perfil | e(cm) | b(mm) | peso (kg/m) | área (cm2) | jx(cm4) | wx(cm3) | rx(cm) | jy(cm4) | wy(cm3) | ry(cm) | h(mm) | mm
1 | 3" x 35,8 | 0.432 | 35.8 | 6.11 | 7.78 | 68.9 | 18.1 | 2.98 | 8.2 | 3.32 | 1.03 | 1.11 | 76.2 | 3
2 | 3" x 38 | 0.655 | 38 | 7.44 | 9.48 | 77.2 | 20.3 | 2.85 | 10.3 | 3.82 | 1.04 | 1.11 | 76.2 | 3
3 | 3" x 40,5 | 0.904 | 40.5 | 8.93 | 11.4 | 86.3 | 22.7 | 2.75 | 12.7 | 4.39 | 1.06 | 1.16 | 76.2 | 3
4 | 4" x 40,1 | 0.457 | 40.1 | 7.95 | 10.1 | 159.5 | 31.4 | 3.97 | 13.1 | 4.61 | 1.14 | 1.16 | 101.6 | 4
5 | 4" x 41,8 | 0.627 | 41.8 | 9.3 | 11.9 | 174.4 | 34.3 | 3.84 | 15.5 | 5.1 | 1.14 | 1.15 | 101.6 | 4
6 | 4" x 43,7 | 0.813 | 43.7 | 10.8 | 13.7 | 190.6 | 37.5 | 3.73 | 18 | 5.61 | 1.15 | 1.17 | 101.6 | 4
7 | 6"x48,8 | 0.508 | 48.8 | 12.2 | 15.5 | 546 | 71.7 | 5.94 | 28.8 | 8.16 | 1.36 | 1.3 | 152.4 | 6
8 | 6"x51,7 | 0.798 | 51.7 | 15.6 | 19.9 | 632 | 82.9 | 5.63 | 36 | 9.24 | 1.34 | 1.27 | 152.4 | 6
9 | 6"x54,8 | 1.11 | 54.8 | 19.4 | 24.7 | 724 | 95 | 5.42 | 43.9 | 10.5 | 1.33 | 1.31 | 152.4 | 6
10 | 6"x57,9 | 1.42 | 57.9 | 23.1 | 29.4 | 815 | 107 | 5.27 | 52.4 | 11.9 | 1.33 | 1.38 | 152.4 | 6
11 | 8"x57,4 | 0.559 | 57.4 | 17.1 | 21.8 | 1356 | 133.4 | 7.89 | 54.9 | 12.8 | 1.59 | 1.45 | 203.2 | 8
12 | 8"x59,5 | 0.77 | 59.5 | 20.5 | 26.1 | 1503 | 147.9 | 7.6 | 63.6 | 14 | 1.56 | 1.41 | 203.2 | 8
13 | 8"x61,8 | 1.003 | 61.8 | 24.2 | 20.8 | 1667 | 164 | 7.35 | 72.9 | 15.3 | 1.54 | 1.4 | 203.2 | 8
14 | 8"x64,2 | 1.237 | 64.2 | 27.9 | 35.6 | 1830 | 180.1 | 7.17 | 82.5 | 16.6 | 1.52 | 1.44 | 203.2 | 8
15 | 8"x66,5 | 1.471 | 66.5 | 31.6 | 40.3 | 1990 | 196.2 | 7.03 | 92.6 | 17.9 | 1.52 | 1.49 | 203.2 | 8
16 | 10"x66 | 0.61 | 66 | 22.7 | 29 | 2800 | 221 | 9.84 | 95.1 | 19 | 1.81 | 1.61 | 254 | 10
17 | 10"x69,6 | 0.963 | 69.6 | 29.8 | 37.9 | 3290 | 259 | 9.31 | 117 | 21.6 | 1.76 | 1.54 | 254 | 10
18 | 10"x73,3 | 1.34 | 73.3 | 37.2 | 47.4 | 3800 | 299 | 8.95 | 139.7 | 24.3 | 1.72 | 1.57 | 254 | 10
19 | 10"x77 | 1.71 | 77 | 44.7 | 56.9 | 4310 | 339 | 8.7 | 164.2 | 27.1 | 1.7 | 1.65 | 254 | 10
20 | 10"x80,8 | 2.08 | 80.8 | 52.1 | 66.4 | 4820 | 379 | 8.52 | 191.7 | 30.4 | 1.7 | 1.76 | 254 | 10
21 | 12"x74,7 | 0.711 | 74.7 | 30.7 | 39.1 | 5370 | 352 | 11.7 | 161.1 | 28.3 | 2.03 | 1.77 | 304.8 | 12
22 | 12"x77,4 | 0.983 | 77.4 | 37.2 | 47.4 | 6010 | 394 | 11.3 | 186.1 | 30.9 | 1.98 | 1.71 | 304.8 | 12
23 | 12"x80,5 | 1.3 | 80.5 | 44.7 | 56.9 | 6750 | 443 | 10.9 | 214 | 33.7 | 1.94 | 1.71 | 304.8 | 12
24 | 12"x83,6 | 1.61 | 83.6 | 52.1 | 66.4 | 7480 | 491 | 10.6 | 242 | 36.7 | 1.91 | 1.76 | 304.8 | 12
25 | 12"x86,7 | 1.92 | 86.7 | 59.6 | 75.9 | 8210 | 539 | 10.4 | 273 | 39.8 | 1.9 | 1.83 | 304.8 | 12
26 | 15"x86,4 | 1.02 | 86.4 | 50.4 | 64.2 | 13100 | 688 | 14.3 | 338 | 51 | 2.3 | 2 | 381 | 15
27 | 15"x86,9 | 1.07 | 86.9 | 52.1 | 66.4 | 13360 | 701 | 14.2 | 347 | 51.8 | 2.29 | 1.99 | 381 | 15
28 | 15"x89,4 | 1.32 | 89.4 | 59.5 | 75.8 | 14510 | 762 | 13.8 | 387 | 55.2 | 2.25 | 1.98 | 381 | 15
29 | 15"x91,9 | 1.57 | 91.9 | 67 | 85.3 | 15650 | 822 | 13.5 | 421 | 58.5 | 2.22 | 1.99 | 381 | 15
30 | 15"x94,4 | 1.82 | 94.4 | 74.4 | 94.8 | 16800 | 882 | 13.3 | 460 | 62 | 2.2 | 2.03 | 381 | 15
31 | 15"x96,9 | 2.07 | 96.9 | 81.9 | 104.8 | 17950 | 942 | 13.1 | 498 | 66.5 | 2.18 | 2.21 | 381 | 15
10.8

## perfil H
TABELA DE BITOLAS
PERFIS H
BITOLA | [5 empty] | ESPESSURA |  | EIXO X-X |  |  | EIXO Y-Y
| Massa linear Kg / m | d mm | bf mm | d' mm | h mm | tw mm | tf mm | Ix cm4 | wx cm3 | rx cm | Iy cm4 | wy cm3 | ry cm | S cm2
W 150 x 22,5* | 22.5 | 152 | 152 | 119 | 139 | 5.8 | 6.6 | 1229 | 161.7 | 6.51 | 387 | 50.9 | 3.65 | 29
W 150 x 29,8* | 29.8 | 157 | 153 | 118 | 138 | 6.6 | 9.3 | 1739 | 221.5 | 6.72 | 556 | 72.6 | 3.8 | 38.5
W 150 x 37,1* | 37.1 | 162 | 154 | 119 | 139 | 8.1 | 11.6 | 2.244 | 277 | 6.85 | 707 | 91.8 | 3.84 | 47.8
W 200 x 35,9* | 35.9 | 201 | 165 | 161 | 181 | 6.2 | 10.2 | 3437 | 342 | 8.67 | 764 | 92.6 | 4.09 | 45.7
W 200 x 46,1 | 46.1 | 203 | 203 | 161 | 181 | 7.2 | 11 | 4543 | 447.6 | 8.81 | 1535 | 151.2 | 5.12 | 58.6
HP 200 x 53,0 | 53 | 204 | 207 | 161 | 181 | 11.3 | 11.3 | 4977 | 488 | 8.55 | 1673 | 161.7 | 4.96 | 68.1
HP 250 x 62,0 | 62 | 246 | 256 | 201 | 225 | 10.5 | 10.7 | 8728 | 709.6 | 10.47 | 2995 | 234 | 6.13 | 79.6
W 250 x 73,0 | 73 | 253 | 254 | 201 | 225 | 8.6 | 14.2 | 11257 | 889.9 | 11.02 | 3880 | 305.5 | 6.47 | 92.7
W 250 x 80,0* | 80 | 256 | 255 | 201 | 225 | 9.4 | 15.6 | 12550 | 980.5 | 11.1 | 4313 | 338.3 | 6.51 | 101.9
HP 250 x 85,0* | 85 | 254 | 260 | 201 | 225 | 14.4 | 14.4 | 12280 | 966.9 | 10.64 | 4225 | 325 | 6.24 | 108.5
W 250 x 89,0* | 89 | 260 | 256 | 201 | 225 | 10.7 | 17.3 | 14237 | 1095.1 | 11.18 | 4841 | 378.2 | 6.52 | 113.9
HP 310 x 79,0 | 79 | 299 | 306 | 245 | 277 | 11 | 11 | 16316 | 1091.3 | 12.77 | 5258 | 343.7 | 7.25 | 100
HP 310 x 93,0 | 93 | 303 | 308 | 245 | 277 | 13.1 | 13.1 | 19682 | 1299.1 | 12.85 | 6387 | 414.7 | 7.32 | 119.2
W 310 x 97,0* | 97 | 308 | 305 | 245 | 277 | 9.9 | 15.4 | 22284 | 1447 | 13.43 | 7286 | 477.8 | 7.68 | 123.6
W 310 x 107,0* | 107 | 311 | 306 | 245 | 277 | 10.9 | 17 | 24839 | 1597.3 | 13.49 | 8123 | 530.9 | 7.72 | 136.4
HP 310 x 110,0* | 110 | 308 | 310 | 245 | 277 | 15.4 | 15.5 | 23703 | 1539.1 | 12.97 | 7707 | 497.3 | 7.39 | 141
W 310 x 117,0* | 117 | 314 | 307 | 245 | 277 | 11.9 | 18.7 | 27563 | 1755.6 | 13.56 | 9024 | 587.9 | 7.76 | 149.9
HP 310 x 125,0* | 125 | 312 | 312 | 245 | 277 | 17.4 | 17.4 | 27076 | 1735.6 | 13.05 | 8823 | 565.6 | 7.45 | 159
W 360 x 110,0* | 110 | 360 | 256 | 288 | 320 | 11.4 | 19.9 | 33155 | 1841.9 | 15.36 | 5570 | 435.2 | 6.29 | 140.6
W 360 x 122,0* | 122 | 363 | 257 | 288 | 320 | 13 | 21.7 | 36599 | 2016.5 | 15.35 | 6147 | 478.4 | 6.29 | 155.3
I = momento de inércia W = módulo de resistência r = raio de giração * Bitolas previstas para 2003
CARACTERÍSTICAS TÉCNICAS
> Perfis produzidos no sistema universal de Laminação a quente, utilizando quatro cilindros no mesmo plano.
> Padrões e especificações de acordo com a Norma ASTM.
* Ampla variedade de bitolas, de 6 a 24 polegadas (de 150mm a 600mm).
* Produzidos em diferentes especificações / ASTM A36, A 572 Grau 50, A 588, entre outras.
> Abas paralelas e retilíneas.
> Menor massa Linear ( kg/m )
> Vigas Inteiriças, sem tensões localizadas.
LEGENDA / PERFIS I e H
d = altura do perfil
d' = altura livre da alma
h = altura interna
bf = largura da aba do perfil
tf = espessura da aba
tw = espessura da alma
r = raio de concordância
22.5