## Тренировочные ворота
ПК АРЕНА СПОРТ
СОВРЕМЕННОЕ СПОРТИВНОЕ ОБОРУДОВАНИЕ
Ворота тренировочные
Базовая комплектация и преимущества тренировочных ворот:
д Сборно-разборная конструкция;
д основной алюминиевый профиль ворот 80х80 мм., толщина углов 4 мм.,марка алюминия EN AW 6060 Т6;
д полимерное покрытие (порошковая окраска) основного профиля, кронштейнов и труб в белый цвет (RAL 9016);
д усиленные стальные оцинкованные закладные сухари;
д комплект клипс для сетки;
д комплект монтажных деталей и метизов;
д заглушки для вертикальных алюминиевых стоек ворот;
д шнур для крепления сетки к основанию ворот.
д инструменты для сборки.
Размер ворот (ШхВ), м. | Описание |  | Артикул | Модель | Цена за ед.
1,2 х 0,8 Глубина ворот 0,7 м. по низу | Ворота тренировочные свободностоящие, алюминиевые (алюминиевый профиль рамы ворот 80х80 мм). Сборно-разборная конструкция. Усиленные угловые соединения. Стальные трубы задней части ворот д. 32 мм окрашены порошковой краской. Цвет ворот-белый (RAL 9016) Общий вес ворот: ~20 кг. *Ворота обязательно должны быть использованы с одной из доп. опций для защиты ворот от опрокидывания. | Основание и боковые дуги ворот диаметром 32 мм окрашены порошковой краской. | AS-120-1P |  | 17800
|  | Основание и боковые дуги ворот диаметром 32 мм выполнены из оцинкованной стали и окрашены порошковой краской. | AS-120-1Z |  | 19200
1,8 х 1,2 Глубина ворот 0,8 м. по низу | Ворота тренировочные свободностоящие, алюминиевые (алюминиевый профиль рамы ворот 80х80 мм). Сборно-разборная конструкция. Усиленные угловые соединения. Стальные трубы задней части ворот д. 32 мм окрашены порошковой краской. Цвет ворот-белый (RAL 9016) Общий вес ворот: ~28 кг. *Ворота обязательно должны быть использованы с одной из доп. опций для защиты ворот от опрокидывания. | Основание и боковые дуги ворот диаметром 32 мм окрашены порошковой краской. | AS-180-1P |  | 20800
|  | Основание и боковые дуги ворот диаметром 32 мм выполнены из оцинкованной стали и окрашены порошковой краской. | AS-180-1Z |  | 22200
2,4 х 1,6 Глубина ворот 1 м. по низу | Ворота тренировочные свободностоящие, алюминиевые (алюминиевый профиль рамы ворот 80х80 мм). Сборно-разборная конструкция. Усиленные угловые соединения. Стальные трубы задней части ворот д. 42 мм окрашены порошковой краской. Цвет ворот-белый (RAL 9016) Общий вес ворот: ~32 кг. *Ворота обязательно должны быть использованы с одной из доп. опций для защиты ворот от опрокидывания. | Основание и боковые дуги ворот диаметром 42 мм окрашены порошковой краской. | AS-240-1P |  | 23600
|  | Основание и боковые дуги ворот диаметром 42 мм выполнены из оцинкованной стали и окрашены порошковой краской. | AS-240-1Z |  | 25200
Дополнительные опции на 1 шт. ворот |  | Размеры ворот, м | Артикул | Модель | Цена за ед.
Комплект универсальных кронштейнов и хим. анкеров для установки ворот в залах и на площадках с твердым покрытием (анкерная система крепления) |  | для всех тренировочных ворот | KA-1 |  | 2100
Комплект универсальных кронштейнов и стальных закладных стаканов для установки ворот на закрытых и открытых площадках (стаканы бетонируются). |  | для всех тренировочных ворот | KS-1 |  | 1560
Дополнительный комплект клипс для сетки (50 шт.) |  | для всех тренировочных ворот | KD-1 |  | 1950
По вашему запросу алюминиевые конструкции могут быть анодированными. Анодированные ворота + 10 % к цене.