## Локальная смета
СОГЛАСОВАНО: | [10 empty] | УТВЕРЖДАЮ:
______________ | [10 empty] | ______________
" _____ " ________________ 2012 г. | [10 empty] | "______ " _______________2012 г.
Строительство мелиоративной системы орошения в ИП КФХ Гончаров Ю.А. Ольховатского района Воронежской области
(наименование стройки)
ЛОКАЛЬНЫЙ СМЕТНЫЙ РАСЧЕТ № 03-01-06
(локальная смета)
на | Установка блок-контейнера и туалетной кабины
(наименование работ и затрат, наименование объекта)
Основание: Договор №13
| Сметная стоимость _______________________________________________________________________________________________ |  | ___________________________56,187 |  | тыс. руб.
| строительных работ _______________________________________________________________________________________________ |  | _______________________________________________________________________________________________1,070 |  | тыс. руб.
| монтажных работ _______________________________________________________________________________________________ |  | _______________________________________________________________________________________________4,630 |  | тыс. руб.
| оборудования _______________________________________________________________________________________________ |  | _______________________________________________________________________________________________50,487 |  | тыс. руб.
| Средства на оплату труда _______________________________________________________________________________________________ |  | ___________________________1,156 |  | тыс. руб.
| Сметная трудоемкость _______________________________________________________________________________________________ |  | _______________________________________________________________________________________________121 |  | чел.час
Составлен(а) в базисных ценах по состоянию на 2001 г.
№ пп | Шифр и номер позиции норматива | Наименование работ и затрат, единица измерения | Количество | Стоимость единицы, руб. |  |  | Общая стоимость, руб. |  |  |  |  | Затраты труда рабочих, чел.-ч, не занятых обслуживанием машин |  | Общая масса обору-дования, т
|  |  |  | всего | эксплуатации машин | мате-риалы | обору-дования | Всего | оплаты труда | эксплуатации машин | мате-риалы
|  |  |  | оплаты труда | в т.ч. оплаты труда |  |  |  |  | в т.ч. оплаты труда |  | на единицу | всего
1 | 2 | 3 | 4 | 5 | 6 | 7 | 8 | 9 | 10 | 11 | 12 | 13 | 14 | 15
Раздел 1. Блок-контейнер
1 | прайс-лист | Приобретение блок-контейнера (6055х2435х2320мм) под бытовое помещение 180000/3,29/1,18 (шт) | 1 | 46365.46 |  |  | 46365.46 | 46365.46
2 | СЦП3-1-551-5 | Тарифы на перевозку грузов, кроме массовых навалочных грузов, перевозимых автомобилями-самосвалами, расстояние перевозки 551-575 км: масса отправки св. 2,0 до 3,0 т (отправка) | 1 | 1070.05 | 1070.05 |  |  | 1070.05 |  | 1070.05
3 | ТЕРм37-01-013-08 Пр. Департ.архит. Воронеж.обл. от 30.09.10 №322 | Монтаж блок-контейнера на открытой площадке, масса оборудования 3 т (1 шт.) | 1 | 3012,7 1087,79 | 833,72 67,75 | 1091.19 |  | 3012.7 | 1087.79 | 833,72 67,75 | 1091.19 | 121 | 121
Раздел 2. Туалет
5 | прайс-лист | Приобретение биотуалета 16000/3,29/1,18 (шт) | 1 | 4121.37 |  |  | 4121.37 | 4121.37
Итого прямые затраты по смете в ценах 2001г. | [7 empty] | 54569.58 | 1087.79 | 1903,77 67,75 | 1091.19 |  | 121
Накладные расходы | [7 empty] | 924.43
Сметная прибыль | [7 empty] | 693.32
Итоги по смете:
Итого Строительные работы | [7 empty] | 1070.05
Итого Монтажные работы | [7 empty] | 4630.45 |  |  |  |  | 121
Итого Оборудование | [7 empty] | 50486.83
Итого | [7 empty] | 56187.33 |  |  |  |  | 121
В том числе:
Материалы | [7 empty] | 1091.19
Машины и механизмы | [7 empty] | 1903.77
ФОТ | [7 empty] | 1155.54
Оборудование | [7 empty] | 50486.83
Накладные расходы | [7 empty] | 924.43
Сметная прибыль | [7 empty] | 693.32
ВСЕГО по смете | [7 empty] | 56187.33 |  |  |  |  | 121
Составил: ___________________________Зуубахина Е. В.
(должность, подпись, расшифровка)
Главный инженер проекта: ___________________________Ломакин С. В.
(должность, подпись, расшифровка)
Директор: ___________________________Русинова Г. М.
(должность, подпись, расшифровка)