## Лист1
ООО "ФЕДОТОВ - СТРОЙ"
Тел. +7-926-151-40-64 Директор ООО "Федотов-строй"
СМЕТА НА РЕМОНТНО-ОТДЕЛОЧНЫЕ РАБОТЫ по объекту: Московская область, г. Королев
ПРИЛОЖЕНИЕ №____ К ДОГОВОРУ №______ ОТ ____________________ Г.
№/№ | Наименование работ | Ед. изм. | Кол-во | Цена единицы, руб. | Сумма, руб.
Перегородки
1 | Кладка из пазогребневых плит | м2 | 32 | 520 | 16640
Итого по перегородкам: |  |  |  |  | 16640
Комната
Стены
1 | Штукатурка стен без маяков | м2 | 39.67 | 270 | 10710.9
2 | Грунтовка стен 1 слой (перед шпаклеванием) | м2 | 39.67 | 30 | 1190.1
3 | Шпаклевка стен под обои | м2 | 39.67 | 130 | 5157.1
4 | Ошкуривание стен 1 слой | м2 | 39.67 | 40 | 1586.8
5 | Грунтовка стен 1 слой (перед оклейкой обоями) | м2 | 39.67 | 30 | 1190.1
6 | Оклейка стен обоями без подбора рисунка | м2 | 39.67 | 175 | 6942.25
Полы
7 | Грунтовка пола с очисткой основания от пыли | м2 | 14.3 | 30 | 429
8 | Устройство цементной стяжки по маякам толщиной до 50 мм | м2 | 14.3 | 395 | 5648.5
9 | Устройство покрытия из ламината, палубная укладка с подложкой | м2 | 14.3 | 310 | 4433
Потолок
10 | Устройство натяжного потолка (указана примерная стоимость, зависит от выбранного материала) | м2 | 14.3 | 600 | 8580
Итого по комнате: |  |  |  |  | 45867.75
Корридор
Стены
1 | Штукатурка стен без маяков | м2 | 14.29 | 270 | 3858.3
2 | Грунтовка стен 1 слой (перед шпаклеванием) | м2 | 14.29 | 30 | 428.7
3 | Шпаклевка стен под обои | м2 | 14.29 | 130 | 1857.7
4 | Ошкуривание стен 1 слой | м2 | 14.29 | 40 | 571.6
5 | Грунтовка стен 1 слой (перед оклейкой обоями) | м2 | 14.29 | 30 | 428.7
6 | Оклейка стен обоями без подбора рисунка | м2 | 14.29 | 175 | 2500.75
Полы
7 | Грунтовка пола с очисткой основания от пыли | м2 | 3.8 | 30 | 114
8 | Устройство цементной стяжки по маякам толщиной до 50 мм | м2 | 3.8 | 395 | 1501
9 | Устройство покрытия из ламината, палубная укладка с подложкой | м2 | 3.8 | 310 | 1178
Потолок
10 | Устройство натяжного потолка (указана примерная стоимость, зависит от выбранного материала) | м2 | 3.8 | 600 | 2280
Итого по корридору: |  |  |  |  | 14718.75
Ванная
Стены
1 | Грунтовка стен 1 слой (перед облицовкой плиткой) | м2 | 17.56 | 30 | 526.8
2 | Облицовка стен плиткой керамической стандартного размера без затирки швов | м2 | 17.56 | 790 | 13872.4
3 | Затирка швов в плитке | м2 | 17.56 | 120 | 2107.2
Полы
4 | Грунтовка пола с очисткой основания от пыли | м2 | 2.8 | 30 | 84
5 | Устройство обмазочной гидроизоляции пола в 2 слоя | м2 | 2.8 | 95 | 266
6 | Устройство цементной стяжки по маякам толщиной до 50 мм | м2 | 2.8 | 395 | 1106
7 | Устройство покрытия из керамограните стандартного размера на клею, в один цвет, по готовому основанию без затирки швов | м2 | 2.8 | 880 | 2464
8 | Затирка швов в плитке | м2 | 2.8 | 120 | 336
Потолок
9 | Устройство натяжного потолка (указана примерная стоимость, зависит от выбранного материала) | м2 | 2.8 | 600 | 1680
Итого по ванной: |  |  |  |  | 22442.4
Гардеробная
Стены
1 | Штукатурка стен без маяков | м2 | 15.04 | 270 | 4060.8
2 | Грунтовка стен 1 слой (перед шпаклеванием) | м2 | 15.04 | 30 | 451.2
3 | Шпаклевка стен под обои | м2 | 15.04 | 130 | 1955.2
4 | Ошкуривание стен 1 слой | м2 | 15.04 | 40 | 601.6
5 | Грунтовка стен 1 слой (перед оклейкой обоями) | м2 | 15.04 | 30 | 451.2
6 | Оклейка стен обоями без подбора рисунка | м2 | 15.04 | 175 | 2632
Полы
7 | Грунтовка пола с очисткой основания от пыли | м2 | 2.1 | 30 | 63
8 | Устройство цементной стяжки по маякам толщиной до 50 мм | м2 | 2.1 | 395 | 829.5
9 | Устройство покрытия из ламината, палубная укладка с подложкой | м2 | 2.1 | 310 | 651
Потолок
10 | Устройство натяжного потолка (указана примерная стоимость, зависит от выбранного материала) | м2 | 2.1 | 600 | 1260
Итого по гардеробной: |  |  |  |  | 12955.5
Кухня
Стены
1 | Штукатурка стен без маяков | м2 | 29.4 | 270 | 7938
2 | Грунтовка стен 1 слой (перед шпаклеванием) | м2 | 29.4 | 30 | 882
3 | Шпаклевка стен под обои | м2 | 29.4 | 130 | 3822
4 | Ошкуривание стен 1 слой | м2 | 29.4 | 40 | 1176
5 | Грунтовка стен 1 слой (перед оклейкой обоями) | м2 | 29.4 | 30 | 882
6 | Оклейка стен обоями без подбора рисунка | м2 | 29.4 | 175 | 5145
Полы
7 | Грунтовка пола с очисткой основания от пыли | м2 | 8.2 | 30 | 246
8 | Устройство цементной стяжки по маякам толщиной до 50 мм | м2 | 8.2 | 395 | 3239
9 | Устройство покрытия из ламината, палубная укладка с подложкой | м2 | 8.2 | 310 | 2542
Потолок
10 | Устройство натяжного потолка (указана примерная стоимость, зависит от выбранного материала) | м2 | 8.2 | 600 | 4920
Итого по кухне: |  |  |  |  | 30792
Сантехника
1 | Установка унитаза | шт. | 1 | 1300 | 1300
2 | Установка раковины | шт. | 1 | 1100 | 1100
3 | Установка смесителя | шт. | 1 | 560 | 560
4 | Установка душевой кабины | шт. | 1 | 4500 | 4500
5 | Прокладка труб канализации пластиковых без штробления | точка | 3 | 550 | 1650
6 | Прокладка труб полипропилена, полибутана, металлопластика, рехау ХВС без штробления | точка | 3 | 1000 | 3000
7 | Прокладка труб полипропилена, полибутана, металлопластика, рехау ГВС без штробления | точка | 3 | 1000 | 3000
Итого по сантехнике: |  |  |  |  | 15110
Электрика
1 | Штробление под электропроводку (расчет по факту) | м.п. | 25 | 100 | 2500
2 | Прокладкой провода (силового, слаботочного), под выключатель с установкой подрозетника, под осветительный прибор и подключением без штробления | точка | 25 | 600 | 15000
Итого по электрике: |  |  |  |  | 17500
Погрузо-разгрузочные работы
| Подъем материалов при наличии лифта | тонна | 1 | 1000 | 1000
Итого по погрузо-разгрузочным работам: |  |  |  |  | 1000
ВСЕГО по смете: |  |  |  |  | 177026.4