## Локальная смета
СОГЛАСОВАНО: | [10 empty] | УТВЕРЖДАЮ:
______________ | [10 empty] | ______________
" _____ " ________________ 2017 г. | [10 empty] | "______ " _______________2017 г.
(наименование стройки)
ЛОКАЛЬНЫЙ СМЕТНЫЙ РАСЧЕТ №04-01-01
(локальная смета)
на | Электромонтажные работы
(наименование работ и затрат, наименование объекта)
| Сметная стоимость монтажных работ _______________________________________________________________________________________________ |  | ___________________________35,022 |  | тыс. руб.
| Средства на оплату труда _______________________________________________________________________________________________ |  | ___________________________3,018 |  | тыс. руб.
| Сметная трудоемкость _______________________________________________________________________________________________ |  | _______________________________________________________________________________________________317,54 |  | чел.час
Составлен(а) в текущих (прогнозных) ценах 2001 года
№ пп | Шифр и номер позиции норматива | Наименование работ и затрат, единица измерения | Количество | Стоимость единицы, руб. |  |  | Общая стоимость, руб. |  |  |  |  | Затраты труда рабочих, чел.-ч, не занятых обслуживанием машин |  | Общая масса обору-дования, т
|  |  |  | всего | эксплуатации машин | мате-риалы | обору-дования | Всего | оплаты труда | эксплуатации машин | мате-риалы
|  |  |  | оплаты труда | в т.ч. оплаты труда |  |  |  |  | в т.ч. оплаты труда |  | на единицу | всего
1 | 2 | 3 | 4 | 5 | 6 | 7 | 8 | 9 | 10 | 11 | 12 | 13 | 14 | 15
Раздел 1. Электромонтажные работы
17 | ФЕРм08-03-573-04 | Шкаф (пульт) управления навесной, высота, ширина и глубина: до 600х600х350 мм (1 шт.) НР (21,54 руб.): 95%*0,85 от ФОТ (26,67 руб.) СП (13,87 руб.): 65%*0,8 от ФОТ (26,67 руб.) | 1 | 71,86 23,51 | 45,35 3,16 | 3 |  | 71.86 | 23.51 | 45,35 3,16 | 3 | 2.37 | 2.37
18 | ФССЦ-503-0550 | Шкафы распределительные в комплекте с предохранителями типа ШР-11 73701-22 250 А (компл.) | 1 | 2592.98 |  | 2592.98 |  | 2592.98 |  |  | 2592.98
19 | ФЕРм08-01-083-01 | Устройство сигнально-блокировочное (1 шт.) НР (17,48 руб.): 95%*0,85 от ФОТ (21,65 руб.) СП (11,26 руб.): 65%*0,8 от ФОТ (21,65 руб.) | 1 | 48,5 21,65 |  | 26.85 |  | 48.5 | 21.65 |  | 26.85 | 2.25 | 2.25
20 | ФССЦ-503-0483 | Устройство защитного отключения УЗО-Д (шт.) | 1 | 425.5 |  | 425.5 |  | 425.5 |  |  | 425.5
21 | ФЕРм08-02-409-01 | Труба винипластовая по установленным конструкциям, по стенам и колоннам с креплением скобами, диаметр: до 25 мм (100 м) НР (1529,07 руб.): 95%*0,85 от ФОТ (1893,59 руб.) СП (984,67 руб.): 65%*0,8 от ФОТ (1893,59 руб.) | 8.4081 | 1739,1 223,72 | 58,55 1,49 | 1456.83 |  | 14622.53 | 1881.06 | 492,29 12,53 | 12249.18 | 23.8 | 200.11
22 | цена поставщика | Кабель-канал (м) | 840.81 | 1,98 16,25/6,94/1,18 |  | 1,98 16,25/6,94/1,18 |  | 1664.8 |  |  | 1664.8
23 | ФЕРм08-02-412-02 | Затягивание провода в проложенные трубы и металлические рукава первого одножильного или многожильного в общей оплетке, суммарное сечение до 6 мм2 (100 м) НР (432,02 руб.): 95%*0,85 от ФОТ (535,01 руб.) СП (278,21 руб.): 65%*0,8 от ФОТ (535,01 руб.) | 8.4081 | 274,18 63,36 | 4,84 0,27 | 205.98 |  | 2305.33 | 532.74 | 40,7 2,27 | 1731.89 | 6.74 | 56.67
24 | ФССЦ-501-8178 | Кабель силовой с медными жилами с поливинилхлоридной изоляцией в поливинилхлоридной оболочке без защитного покрова ВВГ, напряжением 0,66 Кв, число жил – 1 и сечением 2,5 мм2 (1000 м) | 0.185 | 1885.97 |  | 1885.97 |  | 348.9 |  |  | 348.9
25 | ФССЦ-501-8177 | Кабель силовой с медными жилами с поливинилхлоридной изоляцией в поливинилхлоридной оболочке без защитного покрова ВВГ, напряжением 0,66 Кв, число жил – 1 и сечением 1,5 мм2 (1000 м) | 0.56681 | 1368.43 |  | 1368.43 |  | 775.64 |  |  | 775.64
26 | ФССЦ-501-8180 | Кабель силовой с медными жилами с поливинилхлоридной изоляцией в поливинилхлоридной оболочке без защитного покрова ВВГ, напряжением 0,66 Кв, число жил – 1 и сечением 6,0 мм2 (1000 м) | 0.089 | 3845.39 |  | 3845.39 |  | 342.24 |  |  | 342.24
27 | ФЕРм08-02-420-01 | Коробка ответвительная с предохранителем или разъединителем, или автоматом, или указателем напряжения (100 шт.) НР (275,34 руб.): 95%*0,85 от ФОТ (340,98 руб.) СП (177,31 руб.): 65%*0,8 от ФОТ (340,98 руб.) | 0.15 | 11365,22 2199,6 | 1318,63 73,58 | 7846.99 |  | 1704.78 | 329.94 | 197,79 11,04 | 1177.05 | 234 | 35.1
28 | ФССЦ-503-0599 | Коробка ответвительная КОР-73У3 (шт.) | 15 | 6.24 |  | 6.24 |  | 93.6 |  |  | 93.6
29 | цена поставщика | Кабель ВВГ (м) | 840.81 | 1,98 16,25/6,94/1,18 |  | 1,98 16,25/6,94/1,18 |  | 1664.8 |  |  | 1664.8
30 | ФЕРм08-03-526-01 | Автомат одно-, двух-, трехполюсный, устанавливаемый на конструкции: на стене или колонне, на ток до 25 А (1 шт.) НР (143,8 руб.): 95%*0,85 от ФОТ (178,08 руб.) СП (92,6 руб.): 65%*0,8 от ФОТ (178,08 руб.) | 12 | 255,97 14,84 | 1.13 | 240 |  | 3071.64 | 178.08 | 13.56 | 2880 | 1.56 | 18.72
31 | цена поставщика | Автоматический выключатель 3-х полюсный 16А (шт) | 12 | 51,9 425/6,94/1,18 |  | 51,9 425/6,94/1,18 |  | 622.8 |  |  | 622.8
32 | ФЕРм08-03-526-02 | Автомат одно-, двух-, трехполюсный, устанавливаемый на конструкции: на стене или колонне, на ток до 100 А (1 шт.) НР (17,93 руб.): 95%*0,85 от ФОТ (22,2 руб.) СП (11,54 руб.): 65%*0,8 от ФОТ (22,2 руб.) | 1 | 283,55 22,06 | 3,77 0,14 | 257.72 |  | 283.55 | 22.06 | 3,77 0,14 | 257.72 | 2.32 | 2.32
33 | цена поставщика | Автоматический выключатель 4ех полюсный 40А (шт) | 1 | 376,23 3081/6,94/1,18 |  | 376,23 3081/6,94/1,18 |  | 376.23 |  |  | 376.23
Итого прямые затраты по разделу в ценах 2001г. | [7 empty] | 31015.68 | 2989.04 | 793,46 29,14 | 27233.18 |  | 317.54
Накладные расходы | [7 empty] | 2437.18
Сметная прибыль | [7 empty] | 1569.45
Итоги по разделу 1 Электромонтажные работы :
Электромонтажные работы на других объектах | [7 empty] | 35022.31 |  |  |  |  | 317.54
Итого | [7 empty] | 35022.31 |  |  |  |  | 317.54
В том числе:
Материалы | [7 empty] | 27233.18
Машины и механизмы | [7 empty] | 793.46
ФОТ | [7 empty] | 3018.18
Накладные расходы | [7 empty] | 2437.18
Сметная прибыль | [7 empty] | 1569.45
Итого по разделу 1 Электромонтажные работы | [7 empty] | 35022.31 |  |  |  |  | 317.54
ИТОГИ ПО СМЕТЕ:
Итого прямые затраты по смете в ценах 2001г. | [7 empty] | 31015.68 | 2989.04 | 793,46 29,14 | 27233.18 |  | 317.54
Накладные расходы | [7 empty] | 2437.18
Сметная прибыль | [7 empty] | 1569.45
Итоги по смете:
Электромонтажные работы на других объектах | [7 empty] | 35022.31 |  |  |  |  | 317.54
Итого | [7 empty] | 35022.31 |  |  |  |  | 317.54
В том числе:
Материалы | [7 empty] | 27233.18
Машины и механизмы | [7 empty] | 793.46
ФОТ | [7 empty] | 3018.18
Накладные расходы | [7 empty] | 2437.18
Сметная прибыль | [7 empty] | 1569.45
ВСЕГО по смете | [7 empty] | 35022.31 |  |  |  |  | 317.54
Составил: ___________________________
(должность, подпись, расшифровка)
Проверил: ___________________________
(должность, подпись, расшифровка)