## Локальная смета
СОГЛАСОВАНО: | [10 empty] | УТВЕРЖДАЮ:
______________ | [10 empty] | ______________
" _____ " ________________ 2017 г. | [10 empty] | "______ " _______________2017 г.
(наименование стройки)
ЛОКАЛЬНЫЙ СМЕТНЫЙ РАСЧЕТ №01
(локальная смета)
на | реконструкцию подпультового помещения в здании Кондопожской ГЭС с гидроизоляцией полов и устройством слива воды от системы пожаротушения» Каскада Сунских ГЭС филиала «Карельский» ПАО «ТГК-1»
(наименование работ и затрат, наименование объекта)
| Сметная стоимость строительных работ _______________________________________________________________________________________________ |  | ___________________________1454,350 |  | тыс. руб.
| Средства на оплату труда _______________________________________________________________________________________________ |  | ___________________________56,847 |  | тыс. руб.
| Сметная трудоемкость _______________________________________________________________________________________________ |  | _______________________________________________________________________________________________338,16 |  | чел.час
Составлен(а) в текущих (прогнозных) ценах на 1 кв-л 2017 года
№ пп | Шифр и номер позиции норматива | Наименование работ и затрат, единица измерения | Количество | Стоимость единицы, руб. |  |  | Общая стоимость, руб. |  |  |  |  | Затраты труда рабочих, чел.-ч, не занятых обслуживанием машин |  | Общая масса обору-дования, т
|  |  |  | всего | эксплуатации машин | мате-риалы | обору-дования | Всего | оплаты труда | эксплуатации машин | мате-риалы
|  |  |  | оплаты труда | в т.ч. оплаты труда |  |  |  |  | в т.ч. оплаты труда |  | на единицу | всего
1 | 2 | 3 | 4 | 5 | 6 | 7 | 8 | 9 | 10 | 11 | 12 | 13 | 14 | 15
Раздел 1. Устройство системы водоотвода
1 | ТЕР46-03-001-16 | Сверление кольцевыми алмазными сверлами в железобетонных конструкциях с применением охлаждающей жидкости (воды) вертикальных отверстий глубиной 200 мм диаметром 160 мм (100 отверстий) КОЭФ. К ПОЗИЦИИ: ОЗП=15,95; ЭМ=8,56; ЗПМ=15,95; МАТ=4 НР (176,57 руб.): 110%*0,85 от ФОТ (188,85 руб.) СП (105,76 руб.): 70%*0,8 от ФОТ (188,85 руб.) | 0.02 | 40057,79 4617,37 | 9473,87 4825,03 | 25966.55 |  | 801.16 | 92.35 | 189,48 96,50 | 519.33 | 31.5 | 0.63
2 | ТЕР46-03-001-32 | На каждые 10 мм изменения глубины сверления добавляется или исключается к расценке 46-03-001-16 (100 отверстий) КОЭФ. К ПОЗИЦИИ: ПЗ=8 (ОЗП=8; ЭМ=8 к расх.; ЗПМ=8; МАТ=8 к расх.; ТЗ=8; ТЗМ=8); Индексы перевода в текущие цены ОЗП=15,95; ЭМ=8,42; ЗПМ=15,95; МАТ=4 НР (-87,45 руб.): 110%*0,85 от ФОТ (-93,53 руб.) СП (-52,38 руб.): 70%*0,8 от ФОТ (-93,53 руб.) | -0.02 | 16374,63 2720,43 | 3267,63 1956,11 | 10386.57 |  | -327.49 | -54.41 | -65,35 -39,12 | -207.73 | 18.56 | -0.37
3 | ТЕР46-03-002-16 | Сверление кольцевыми алмазными сверлами в железобетонных конструкциях с применением охлаждающей жидкости (воды) горизонтальных отверстий глубиной 200 мм диаметром 160 мм (100 отверстий) КОЭФ. К ПОЗИЦИИ: Индексы перевода в текущие цены ОЗП=15,95; ЭМ=8,5; ЗПМ=15,95; МАТ=4,02 НР (464,79 руб.): 110%*0,85 от ФОТ (497,1 руб.) СП (278,38 руб.): 70%*0,8 от ФОТ (497,1 руб.) | 0.02 | 63878,79 11667,74 | 21322,93 13187,46 | 30888.12 |  | 1277.58 | 233.35 | 426,46 263,75 | 617.77 | 64 | 1.28
4 | ТЕР46-03-002-32 | На каждые 10 мм изменения глубины сверления добавляется или исключается к расценке 46-03-002-16 (100 отверстий) КОЭФ. К ПОЗИЦИИ: ПЗ=30 (ОЗП=30; ЭМ=30 к расх.; ЗПМ=30; МАТ=30 к расх.; ТЗ=30; ТЗМ=30); Индексы перевода в текущие цены ОЗП=15,95; ЭМ=8,42; ЗПМ=15,95; МАТ=4,02 НР (508,96 руб.): 110%*0,85 от ФОТ (544,34 руб.) СП (304,83 руб.): 70%*0,8 от ФОТ (544,34 руб.) | 0.02 | 83110,01 7435,89 | 29342,02 19781,19 | 46332.1 |  | 1662.2 | 148.72 | 586,84 395,62 | 926.64 | 40.8 | 0.82
5 | ТЕР46-03-001-13 | Сверление кольцевыми алмазными сверлами в железобетонных конструкциях с применением охлаждающей жидкости (воды) вертикальных отверстий глубиной 200 мм диаметром 110 мм (100 отверстий) КОЭФ. К ПОЗИЦИИ: Индексы перевода в текущие цены ОЗП=15,95; ЭМ=8,59; ЗПМ=15,95; МАТ=4 НР (191,53 руб.): 110%*0,85 от ФОТ (204,84 руб.) СП (114,71 руб.): 70%*0,8 от ФОТ (204,84 руб.) | 0.02 | 35697,8 4812,91 | 9807,8 5428,9 | 21077.09 |  | 713.96 | 96.26 | 196,16 108,58 | 421.54 | 26.4 | 0.53
6 | ТЕР46-03-001-29 | На каждые 10 мм изменения глубины сверления добавляется или исключается к расценке 46-03-001-13 (100 отверстий) КОЭФ. К ПОЗИЦИИ: ПЗ=8 (ОЗП=8; ЭМ=8 к расх.; ЗПМ=8; МАТ=8 к расх.; ТЗ=8; ТЗМ=8); Индексы перевода в текущие цены ОЗП=15,95; ЭМ=8,42; ЗПМ=15,95; МАТ=4 НР (-98,04 руб.): 110%*0,85 от ФОТ (-104,86 руб.) СП (-58,72 руб.): 70%*0,8 от ФОТ (-104,86 руб.) | -0.02 | 14727,07 3062,4 | 3233,95 2180,68 | 8430.72 |  | -294.54 | -61.25 | -64,68 -43,61 | -168.61 | 16.8 | -0.34
7 | ТЕР46-03-002-13 | Сверление кольцевыми алмазными сверлами в железобетонных конструкциях с применением охлаждающей жидкости (воды) горизонтальных отверстий глубиной 200 мм диаметром 110 мм (100 отверстий) КОЭФ. К ПОЗИЦИИ: Индексы перевода в текущие цены ОЗП=15,95; ЭМ=8,5; ЗПМ=15,95; МАТ=4,02 НР (464,79 руб.): 110%*0,85 от ФОТ (497,1 руб.) СП (278,38 руб.): 70%*0,8 от ФОТ (497,1 руб.) | 0.02 | 54231,31 11667,74 | 21322,93 13187,46 | 21240.64 |  | 1084.63 | 233.35 | 426,46 263,75 | 424.82 | 64 | 1.28
8 | ТЕР46-03-002-29 | На каждые 10 мм изменения глубины сверления добавляется или исключается к расценке 46-03-002-13 (100 отверстий) КОЭФ. К ПОЗИЦИИ: ПЗ=30 (ОЗП=30; ЭМ=30 к расх.; ЗПМ=30; МАТ=30 к расх.; ТЗ=30; ТЗМ=30); Индексы перевода в текущие цены ОЗП=15,95; ЭМ=8,42; ЗПМ=15,95; МАТ=4,02 НР (466 руб.): 110%*0,85 от ФОТ (498,4 руб.) СП (279,1 руб.): 70%*0,8 от ФОТ (498,4 руб.) | 0.02 | 66342,42 5139,09 | 29342,02 19781,19 | 31861.31 |  | 1326.85 | 102.78 | 586,84 395,62 | 637.23 | 28.2 | 0.56
9 | ТЕР22-01-021-05 | Укладка трубопроводов из полиэтиленовых труб диаметром 150 мм (1 км трубопровода) 29 098,60 = 144 844,60 - 101 x 1 146,00 КОЭФ. К ПОЗИЦИИ: Индексы перевода в текущие цены ОЗП=15,95; ЭМ=5,69; ЗПМ=15,95; МАТ=4,51 НР (1677,84 руб.): 130%*0,85 от ФОТ (1518,41 руб.) СП (1081,11 руб.): 89%*0,8 от ФОТ (1518,41 руб.) | 0.025 | 173683,93 49858,58 | 32252 10878,06 | 91573.39 |  | 4342.1 | 1246.46 | 806,3 271,95 | 2289.34 | 286.52 | 7.16
Уд | 1. 507-0598 | Трубы напорные из полиэтилена низкого давления среднего типа, наружным диаметром 160 мм, (10 м) | 101 2,525 | 1146 |  | 1146 |  | 2893.65 |  |  | 2893.65
10 | ТЕР22-03-002-01 | Установка полиэтиленовых фасонных частей отводов (10 фасонных частей) 290,60 = 359,71 - 1 x 69,11 КОЭФ. К ПОЗИЦИИ: Индексы перевода в текущие цены ОЗП=15,95; ЭМ-ЗПМ=6,21; ЗПМ=15,95 НР (989,8 руб.): 130%*0,85 от ФОТ (895,75 руб.) СП (637,77 руб.): 89%*0,8 от ФОТ (895,75 руб.) | 0.6 | 3076,35 825,25 | 2320,21 667,67 |  |  | 1845.81 | 495.15 | 1392,13 400,60 |  | 4.8 | 2.88
Уд | 1. 507-0775 | Соединительная арматура трубопроводов, переход диаметром 90х75 мм, (10 шт.) | 1 0,6 | 69.11 |  | 69.11 |  | 41.47 |  |  | 41.47
11 | ТЕР22-03-002-02 | Установка полиэтиленовых фасонных частей тройников (10 фасонных частей) 404,43 = 600,98 - 1 x 196,55 КОЭФ. К ПОЗИЦИИ: Индексы перевода в текущие цены ОЗП=15,95; ЭМ=6,21; ЗПМ=15,95 НР (190,3 руб.): 130%*0,85 от ФОТ (172,22 руб.) СП (122,62 руб.): 89%*0,8 от ФОТ (172,22 руб.) | 0.1 | 3110,23 980,45 | 2129,78 741,68 |  |  | 311.02 | 98.05 | 212,97 74,17 |  | 7.09 | 0.71
Уд | 1. 507-0880 | Соединительная арматура трубопроводов: тройник прямой диаметром 90 мм, (10 шт.) | 1 0,1 | 196.55 |  | 196.55 |  | 19.66 |  |  | 19.66
12 | ТЕР22-01-021-03 | Укладка трубопроводов из полиэтиленовых труб диаметром 100 мм (1 км трубопровода) 16 105,75 = 71 473,95 - 101 x 548,20 КОЭФ. К ПОЗИЦИИ: Индексы перевода в текущие цены ОЗП=15,95; ЭМ=5,74; ЗПМ=15,95; МАТ=4,47 НР (940,59 руб.): 130%*0,85 от ФОТ (851,21 руб.) СП (606,06 руб.): 89%*0,8 от ФОТ (851,21 руб.) | 0.018 | 105468,54 39590,93 | 22509,35 7698,43 | 43368.26 |  | 1898.43 | 712.64 | 405,17 138,57 | 780.62 | 225.04 | 4.05
Уд | 1. 507-0595 | Трубы напорные из полиэтилена низкого давления среднего типа, наружным диаметром 110 мм, (10 м) | 101 1,818 | 548.2 |  | 548.2 |  | 996.63 |  |  | 996.63
13 | ТЕР22-03-002-01 | Установка полиэтиленовых фасонных частей отводов (10 фасонных частей) 290,60 = 359,71 - 1 x 69,11 КОЭФ. К ПОЗИЦИИ: Индексы перевода в текущие цены ОЗП=15,95; ЭМ=6,21; ЗПМ=15,95; МАТ=0 НР (659,87 руб.): 130%*0,85 от ФОТ (597,17 руб.) СП (425,19 руб.): 89%*0,8 от ФОТ (597,17 руб.) | 0.4 | 2668,64 825,25 | 1912,49 667,67 |  |  | 1067.46 | 330.1 | 765 267,07 |  | 4.8 | 1.92
Уд | 1. 507-0775 | Соединительная арматура трубопроводов, переход диаметром 90х75 мм, (10 шт.) | 1 0,4 | 69.11 |  | 69.11 |  | 27.64 |  |  | 27.64
14 | ТЕР17-01-001-23 | Установка трапов диаметром 150 мм (10 компл.) 56,21 = 1 857,21 - 10 x 180,10 КОЭФ. К ПОЗИЦИИ: Индексы перевода в текущие цены ОЗП=15,95; ЭМ=9,28; ЗПМ=15,95; МАТ=8,92 НР (353,46 руб.): 128%*0,85 от ФОТ (324,87 руб.) СП (215,71 руб.): 83%*0,8 от ФОТ (324,87 руб.) | 0.2 | 1746,4 1598,83 | 214,74 25,52 |  |  | 349.28 | 319.77 | 42,95 5,10 |  | 8.77 | 1.75
Уд | 1. 301-0637 | Трапы чугунные эмалированные с прямым отводом, с решеткой и резиновой пробкой Т-100М размером 355х200х142 мм, малые, (компл.) | 10 2 | 180.1 |  | 180.1 |  | 360.2 |  |  | 360.2
15 | ТЕР17-01-001-23 | Установка трапов диаметром 100 мм (10 компл.) 56,21 = 1 857,21 - 10 x 180,10 КОЭФ. К ПОЗИЦИИ: Индексы перевода в текущие цены ОЗП=15,95; ЭМ=9,28; ЗПМ=15,95; МАТ=8,92 НР (353,46 руб.): 128%*0,85 от ФОТ (324,87 руб.) СП (215,71 руб.): 83%*0,8 от ФОТ (324,87 руб.) | 0.2 | 1746,4 1598,83 | 214,74 25,52 |  |  | 349.28 | 319.77 | 42,95 5,10 |  | 8.77 | 1.75
Уд | 1. 301-0637 | Трапы чугунные эмалированные с прямым отводом, с решеткой и резиновой пробкой Т-100М размером 355х200х142 мм, малые, (компл.) | 10 2 | 180.1 |  | 180.1 |  | 360.2 |  |  | 360.2
Итого прямые затраты по разделу в ценах 2001г. | [7 empty] | 16407.73 | 4313.09 | 5949,68 2603,65 | 6240.95 |  | 24.61
Накладные расходы | [7 empty] | 7252.47
Сметная прибыль | [7 empty] | 4554.23
Итоги по разделу 1 Устройство системы водоотвода :
Работы по реконструкции зданий и сооружений (усиление и замена существующих конструкций, разборка и возведение отдельных конструктивных элементов) | [7 empty] | 9581.54 |  |  |  |  | 4.39
Наружные сети водопровода, канализации, теплоснабжения, газопровода | [7 empty] | 16795.98 |  |  |  |  | 16.72
Сантехнические работы - внутренние (трубопроводы, водопровод, канализация, отопление, газоснабжение, вентиляция и кондиционирование воздуха) | [7 empty] | 1836.91 |  |  |  |  | 3.5
Итого | [7 empty] | 28214.43 |  |  |  |  | 24.61
В том числе:
Материалы | [7 empty] | 6240.95
Машины и механизмы | [7 empty] | 5949.68
ФОТ | [7 empty] | 6916.74
Накладные расходы | [7 empty] | 7252.47
Сметная прибыль | [7 empty] | 4554.23
Итого по разделу 1 Устройство системы водоотвода | [7 empty] | 28214.43 |  |  |  |  | 24.61
Раздел 2. Устройство гидроизоляции
16 | ТЕР13-06-003-01 | Очистка поверхности щетками (1 м2 очищаемой поверхности) КОЭФ. К ПОЗИЦИИ: Индексы перевода в текущие цены ОЗП=15,95; ЭМ=0; ЗПМ=15,95 НР (21699 руб.): 90%*0,85 от ФОТ (28364,7 руб.) СП (15884,23 руб.): 70%*0,8 от ФОТ (28364,7 руб.) | 195 | 145,46 145,46 |  |  |  | 28364.7 | 28364.7 |  |  | 0.9 | 175.5
17 | ТЕР13-06-004-01 | Обеспыливание поверхности (1 м2 обеспыливаемой поверхности) КОЭФ. К ПОЗИЦИИ: Индексы перевода в текущие цены ОЗП=15,95; ЭМ=2,14; ЗПМ=15,95; МАТ=0 НР (2193,7 руб.): 90%*0,85 от ФОТ (2867,58 руб.) СП (1605,84 руб.): 70%*0,8 от ФОТ (2867,58 руб.) | 178 | 16,73 16,11 | 0.62 |  |  | 2977.94 | 2867.58 | 110.36 |  | 0.1 | 17.8
18 | ТЕР11-01-011-01 | Устройство стяжек цементных толщиной 20 мм (100 м2 стяжки) 569,59 = 1 540,67 - 2,04 x 476,02 КОЭФ. К ПОЗИЦИИ: Индексы перевода в текущие цены ОЗП=15,95; ЭМ=8,13; ЗПМ=15,95; МАТ=7,03 НР (11675,42 руб.): 123%*0,85 от ФОТ (11167,31 руб.) СП (6700,39 руб.): 75%*0,8 от ФОТ (11167,31 руб.) | 1.78 | 7388,75 5948,87 | 426,01 324,9 | 1013.87 |  | 13151.98 | 10588.99 | 758,3 578,32 | 1804.69 | 39.51 | 70.33
Уд | 1. 402-0005 | Раствор готовый кладочный цементный марки 150, (м3) | 2,04 3,631 | 476.02 |  | 476.02 |  | 1728.43 |  |  | 1728.43
19 | ТЕР11-01-011-02 | Устройство стяжек на каждые 5 мм изменения толщины стяжки добавлять или исключать к расценке 11-01-011-01 (100 м2 стяжки) 47,94 = 290,71 - 0,51 x 476,02 КОЭФ. К ПОЗИЦИИ: Индексы перевода в текущие цены ОЗП=15,95; ЭМ=7,95; ЗПМ=15,95; МАТ=6,99 НР (240,13 руб.): 123%*0,85 от ФОТ (229,68 руб.) СП (137,81 руб.): 75%*0,8 от ФОТ (229,68 руб.) | 1.78 | 183,14 75,28 | 73,94 53,75 |  |  | 325.99 | 134 | 131,61 95,68 |  | 0.5 | 0.89
Уд | 1. 402-0005 | Раствор готовый кладочный цементный марки 150, (м3) | 0,51 0,9078 | 476.02 |  | 476.02 |  | 432.13 |  |  | 432.13
20 | ТЕР06-01-015-10 | Армирование подстилающих слоев и набетонок (1 т) КОЭФ. К ПОЗИЦИИ: Индексы перевода в текущие цены ОЗП=15,95; ЭМ=8,21; ЗПМ=15,95; МАТ=3,72 НР (1566,11 руб.): 105%*0,85 от ФОТ (1754,74 руб.) СП (912,46 руб.): 65%*0,8 от ФОТ (1754,74 руб.) | 0.81168 | 3689,07 2120,87 | 381,52 40,99 | 1186.68 |  | 2994.34 | 1721.47 | 309,67 33,27 | 963.2 | 12.64 | 10.26
21 | ТЕР06-01-001-01 | Устройство бетонной подготовки (100 м3 бетона, бутобетона и железобетона в деле) КОЭФ. К ПОЗИЦИИ: Индексы перевода в текущие цены ОЗП=15,95; ЭМ=7,23; ЗПМ=15,95; МАТ=3,74 НР (2,78 руб.): 105%*0,85 от ФОТ (3,12 руб.) СП (1,62 руб.): 65%*0,8 от ФОТ (3,12 руб.) | 0.0001 | 54459,13 26614,17 | 18165,88 4605,08 | 9679.08 |  | 5.45 | 2.66 | 1,82 0,46 | 0.97 | 180 | 0.02
22 | ФЕР46-08-006-02 | Гидроизоляция поверхности бетонных и железобетонных конструкций в два слоя защитными покрытиями серии MASTERSEAL: горизонтальной (100 м2 поверхности) КОЭФ. К ПОЗИЦИИ: Индексы перевода в текущие цены ОЗП=15,95; ЭМ=9,41; ЗПМ=15,95; МАТ=0 НР (5183,08 руб.): 110%*0,85 от ФОТ (5543,4 руб.) СП (3104,3 руб.): 70%*0,8 от ФОТ (5543,4 руб.) | 1.95 | 2933,01 2842,77 | 90.24 |  |  | 5719.37 | 5543.4 | 175.97 |  | 19.87 | 38.75
Итого прямые затраты по разделу в ценах 2001г. | [7 empty] | 53539.77 | 49222.8 | 1487,73 707,73 | 2768.86 |  | 313.55
Накладные расходы | [7 empty] | 42560.21
Сметная прибыль | [7 empty] | 28346.66
Итоги по разделу 2 Устройство гидроизоляции :
Защита строительных конструкций и оборудования от коррозии | [7 empty] | 72725.41 |  |  |  |  | 193.3
Полы | [7 empty] | 32231.71 |  |  |  |  | 71.22
Бетонные и железобетонные монолитные конструкции в промышленном строительстве | [7 empty] | 5482.77 |  |  |  |  | 10.28
Работы по реконструкции зданий и сооружений (усиление и замена существующих конструкций, разборка и возведение отдельных конструктивных элементов) | [7 empty] | 14006.75 |  |  |  |  | 38.75
Итого | [7 empty] | 124446.64 |  |  |  |  | 313.55
В том числе:
Материалы | [7 empty] | 2768.86
Машины и механизмы | [7 empty] | 1487.73
ФОТ | [7 empty] | 49930.53
Накладные расходы | [7 empty] | 42560.21
Сметная прибыль | [7 empty] | 28346.66
Итого по разделу 2 Устройство гидроизоляции | [7 empty] | 124446.64 |  |  |  |  | 313.55
Раздел 3. Материалы
23 | цена поставщика | MasterSeal P385 (кг) | 156 | 442,79 522,49/1,18 |  | 442,79 522,49/1,18 |  | 69075.24 |  |  | 69075.24
24 | цена поставщика | MasterSeal M808 (кг) | 195 | 869,32 1025,80/1,18 |  | 869,32 1025,80/1,18 |  | 169517.4 |  |  | 169517.4
25 | цена поставщика | Труба канализационная наружная 160х1000 мм, РТП (м.п.) | 25 | 454,24 536,00/1,18 |  | 454,24 536,00/1,18 |  | 11356 |  |  | 11356
26 | цена поставщика | Отвод наружный Ostendorf 160 мм, 87° однораструбный (шт.) | 6 | 272,88 322,00/1,18 |  | 272,88 322,00/1,18 |  | 1637.28 |  |  | 1637.28
27 | цена поставщика | Тройник наружный 160 мм, 87° двухраструбный, РТП (шт.) | 1 | 636,44 751,00/1,18 |  | 636,44 751,00/1,18 |  | 636.44 |  |  | 636.44
28 | цена поставщика | Труба канализационная наружная 110х1000 мм, РТП (м.п.) | 18 | 185,59 219,00/1,18 |  | 185,59 219,00/1,18 |  | 3340.62 |  |  | 3340.62
29 | цена поставщика | Отвод наружный 110 мм, 87° однораструбный, РТП (шт.) | 4 | 103,39 122,00/1,18 |  | 103,39 122,00/1,18 |  | 413.56 |  |  | 413.56
30 | цена поставщика | Муфта наружная переходная 160х110 мм однораструбная, РТП (шт.) | 2 | 143,22 169,00/1,18 |  | 143,22 169,00/1,18 |  | 286.44 |  |  | 286.44
31 | цена поставщика | Хомут сантехнический 4” (108-115 мм) со шпилькой и дюбелем (шт.) | 8 | 84,75 100,00/1,18 |  | 84,75 100,00/1,18 |  | 678 |  |  | 678
32 | цена поставщика | Хомут сантехнический 6" (162-170 мм) со шпилькой и дюбелем (шт.) | 10 | 143,22 169,00/1,18 |  | 143,22 169,00/1,18 |  | 1432.2 |  |  | 1432.2
33 | цена поставщика | Трап чугунный Ду100 с вертикальным выпуском (круглый) (шт.) | 4 | 1358,47 1603,00/1,18 |  | 1358,47 1603,00/1,18 |  | 5433.88 |  |  | 5433.88
34 | цена поставщика | Ровнитель для пола Knauf Трибон самовыравнивающийся 20 кг (меш.) | 445 | 211,86 250,00/1,18 |  | 211,86 250,00/1,18 |  | 94277.7 |  |  | 94277.7
35 | цена поставщика | Сетка для армирования рулон 30м (рулон) | 6 | 1396,61 1648,00/1,18 |  | 1396,61 1648,00/1,18 |  | 8379.66 |  |  | 8379.66
36 | цена поставщика | Цементно-песчаная смесь Петролит ЦПС-300 Профи 25 кг (меш.) | 6 | 144,92 171,00/1,18 |  | 144,92 171,00/1,18 |  | 869.52 |  |  | 869.52
Итого прямые затраты по разделу в ценах 2001г. | [7 empty] | 367333.94 |  |  | 367333.94
Итоги по разделу 3 Материалы :
Материалы | [7 empty] | 367333.94
Итого | [7 empty] | 367333.94
В том числе:
Материалы | [7 empty] | 367333.94
Итого по разделу 3 Материалы | [7 empty] | 367333.94
ИТОГИ ПО СМЕТЕ:
Итого прямые затраты по смете в ценах 2001г. | [7 empty] | 437281.44 | 53535.89 | 7437,41 3311,38 | 376343.75 |  | 338.16
Накладные расходы | [7 empty] | 49812.68
Сметная прибыль | [7 empty] | 32900.9
Итоги по смете:
Работы по реконструкции зданий и сооружений (усиление и замена существующих конструкций, разборка и возведение отдельных конструктивных элементов) | [7 empty] | 23588.3 |  |  |  |  | 43.14
Наружные сети водопровода, канализации, теплоснабжения, газопровода | [7 empty] | 16795.98 |  |  |  |  | 16.72
Сантехнические работы - внутренние (трубопроводы, водопровод, канализация, отопление, газоснабжение, вентиляция и кондиционирование воздуха) | [7 empty] | 1836.91 |  |  |  |  | 3.5
Защита строительных конструкций и оборудования от коррозии | [7 empty] | 72725.41 |  |  |  |  | 193.3
Полы | [7 empty] | 32231.71 |  |  |  |  | 71.22
Бетонные и железобетонные монолитные конструкции в промышленном строительстве | [7 empty] | 5482.77 |  |  |  |  | 10.28
Материалы | [7 empty] | 367333.94
Итого | [7 empty] | 519995.02 |  |  |  |  | 338.16
В том числе:
Материалы | [7 empty] | 376343.75
Машины и механизмы | [7 empty] | 7437.41
ФОТ | [7 empty] | 56847.27
Накладные расходы | [7 empty] | 49812.68
Сметная прибыль | [7 empty] | 32900.9
Тендерный коэфициент 519 995,02 * 2,37021502 | [7 empty] | 1232500.01
НДС 18% | [7 empty] | 221850
ВСЕГО по смете | [7 empty] | 1454350.01 |  |  |  |  | 338.16
Составил_________________________ | [7 empty] | Проверил_________________________