## Локальная смета
СОГЛАСОВАНО: | [10 empty] | УТВЕРЖДАЮ:
______________ | [10 empty] | ______________
" _____ " ________________ 2017 г. | [10 empty] | "______ " _______________2017 г.
Обустройство военного городка №35 (военного учебного центра подготовки младших специалистов Воздушно-десантных войск, г. Омск, п.Светлый
(наименование стройки)
ЛОКАЛЬНЫЙ СМЕТНЫЙ РАСЧЕТ №01
(локальная смета)
на | устройство асфальтобетонной отмостки двухэтажной казармы №1 на 200 человек в блочно-модульном исполнении
(наименование работ и затрат, наименование объекта)
| Сметная стоимость строительных работ _______________________________________________________________________________________________ |  | ___________________________21722,640 |  | тыс. руб.
| Средства на оплату труда _______________________________________________________________________________________________ |  | ___________________________75,193 |  | тыс. руб.
| Сметная трудоемкость _______________________________________________________________________________________________ |  | _______________________________________________________________________________________________8164,14 |  | чел.час
Составлен(а) в текущих (прогнозных) ценах по состоянию на 2 кв-л 2017 года
№ пп | Шифр и номер позиции норматива | Наименование работ и затрат, единица измерения | Количество | Стоимость единицы, руб. |  |  | Общая стоимость, руб. |  |  |  |  | Затраты труда рабочих, чел.-ч, не занятых обслуживанием машин |  | Общая масса обору-дования, т
|  |  |  | всего | эксплуатации машин | мате-риалы | обору-дования | Всего | оплаты труда | эксплуатации машин | мате-риалы
|  |  |  | оплаты труда | в т.ч. оплаты труда |  |  |  |  | в т.ч. оплаты труда |  | на единицу | всего
1 | 2 | 3 | 4 | 5 | 6 | 7 | 8 | 9 | 10 | 11 | 12 | 13 | 14 | 15
Раздел 1. Строительно-монтажные работы
1 | ФЕР01-02-027-05 | Планировка площадей: ручным способом, группа грунтов 2 (1000 м2 спланированной площади) ИНДЕКС К ПОЗИЦИИ(справочно): 01 Перевод цен 2 кв-л 2017года СМР=6,94 | 0,4176 417,6/1000 | 1049,19 1049,19 |  |  |  | 438.14 | 438.14 |  |  | 123 | 51.36
2 | ФЕР27-04-001-01 | Устройство подстилающих и выравнивающих слоев оснований: из песка (100 м3 материала основания (в плотном теле)) ИНДЕКС К ПОЗИЦИИ(справочно): 01 Перевод цен 2 кв-л 2017года СМР=6,94 | 0,8352 417,6*0,2/100 | 2281,99 126,07 | 2143,72 177,53 | 12.2 |  | 1905.92 | 105.29 | 1790,43 148,27 | 10.2 | 15.72 | 13.13
3 | ФЕР26-01-041-05 | Изоляция изделиями из пенопласта насухо холодных поверхностей покрытий и перекрытий (1 м3 изоляции) ИНДЕКС К ПОЗИЦИИ(справочно): 01 Перевод цен 2 кв-л 2017года СМР=6,94 | 58,464 417,6*0,14 | 1133,33 89,02 | 30.02 | 1014.29 |  | 66259.01 | 5204.47 | 1755.09 | 59299.45 | 9.47 | 553.65
4 | ФЕР27-04-001-01 | Устройство подстилающих и выравнивающих слоев оснований: из песка (100 м3 материала основания (в плотном теле)) ИНДЕКС К ПОЗИЦИИ(справочно): 01 Перевод цен 2 кв-л 2017года СМР=6,94 | 0,8352 417,6*0,2/100 | 2281,99 126,07 | 2143,72 177,53 | 12.2 |  | 1905.92 | 105.29 | 1790,43 148,27 | 10.2 | 15.72 | 13.13
5 | ФЕР06-01-001-01 | Устройство бетонной подготовки (100 м3 бетона, бутобетона и железобетона в деле) ИНДЕКС К ПОЗИЦИИ(справочно): 01 Перевод цен 2 кв-л 2017года СМР=6,94 | 41,76 417,6*0,1 | 58585,02 1404 | 1590,53 243 | 55590.49 |  | 2446510.44 | 58631.04 | 66420,53 10147,68 | 2321458.87 | 180 | 7516.8
6 | ФЕР27-06-020-05 | Устройство покрытия толщиной 4 см из горячих асфальтобетонных смесей плотных песчаных типа ГД, плотность каменных материалов 2,5-2,9-3 т/м3 (1000 м2 покрытия) ИНДЕКС К ПОЗИЦИИ(справочно): 01 Перевод цен 2 кв-л 2017года СМР=6,94 | 0,4176 (170+38,8)*2/1000 | 56333,38 368,45 | 2386,22 262,54 | 53578.71 |  | 23524.82 | 153.86 | 996,49 109,64 | 22374.47 | 38.3 | 15.99
7 | ФЕР27-06-021-05 | На каждые 0,5 см изменения толщины покрытия добавлять: к расценке 27-06-020-05 до толщины 5см (1000 м2 покрытия) КОЭФ. К ПОЗИЦИИ: добавлять до 5см ПЗ=2 (ОЗП=2; ЭМ=2 к расх.; ЗПМ=2; МАТ=2 к расх.; ТЗ=2; ТЗМ=2) ИНДЕКС К ПОЗИЦИИ(справочно): 01 Перевод цен 2 кв-л 2017года СМР=6,94 | 0,4176 (170+38,8)*2/1000 | 13387,76 1,74 | 5.84 | 13380.18 |  | 5590.73 | 0.73 | 2.44 | 5587.56 | 0.18 | 0.08
Итого прямые затраты по смете в ценах 2001г. | [7 empty] | 2546134.98 | 64638.82 | 72755,41 10553,86 | 2408740.75 |  | 8164.14
Накладные расходы | [7 empty] | 67037.77
Сметная прибыль | [7 empty] | 39423.39
Итоги по смете:
Земляные работы, выполняемые по другим видам работ (подготовительным, сопутствующим, укрепительным) | [7 empty] | 893.81 |  |  |  |  | 51.36
Автомобильные дороги | [7 empty] | 34444.64 |  |  |  |  | 42.33
Теплоизоляционные работы | [7 empty] | 73597.31 |  |  |  |  | 553.65
Бетонные и железобетонные монолитные конструкции в промышленном строительстве | [7 empty] | 2543660.38 |  |  |  |  | 7516.8
Итого | [7 empty] | 2652596.14 |  |  |  |  | 8164.14
Всего с учетом "Перевод цен 2 кв-л 2017года СМР=6,94" | [7 empty] | 18409017.21 |  |  |  |  | 8164.14
Справочно, в ценах 2001г.:
Материалы | [7 empty] | 2408740.75
Машины и механизмы | [7 empty] | 72755.41
ФОТ | [7 empty] | 75192.68
Накладные расходы | [7 empty] | 67037.77
Сметная прибыль | [7 empty] | 39423.39
НДС 18% | [7 empty] | 3313623.1
ВСЕГО по смете | [7 empty] | 21722640.31 |  |  |  |  | 8164.14
Составил: ___________________________
(должность, подпись, расшифровка)
Проверил: ___________________________
(должность, подпись, расшифровка)