## Локальная смета
СОГЛАСОВАНО: | [10 empty] | УТВЕРЖДАЮ:
______________ | [10 empty] | ______________
" _____ " ________________ 2017 г. | [10 empty] | "______ " _______________2017 г.
строительство тепловых сетей для подключения жилого дома по адресу: г. Санкт-Петербург, Новоколомяжский пр, участок 1
(наименование стройки)
ЛОКАЛЬНЫЙ СМЕТНЫЙ РАСЧЕТ №02-01
(локальная смета)
на | тепловая сеть
(наименование работ и затрат, наименование объекта)
| Сметная стоимость строительных работ _______________________________________________________________________________________________ |  | ___________________________9895,000 |  | тыс. руб.
| Средства на оплату труда _______________________________________________________________________________________________ |  | ___________________________160,389 |  | тыс. руб.
| Сметная трудоемкость _______________________________________________________________________________________________ |  | _______________________________________________________________________________________________653,01 |  | чел.час
Составлен(а) в текущих (прогнозных) ценах по состоянию на 01/2017
№ пп | Шифр и номер позиции норматива | Наименование работ и затрат, единица измерения | Количество | Стоимость единицы, руб. |  |  | Общая стоимость, руб. |  |  |  |  | Затраты труда рабочих, чел.-ч, не занятых обслуживанием машин |  | Общая масса обору-дования, т
|  |  |  | всего | эксплуатации машин | мате-риалы | обору-дования | Всего | оплаты труда | эксплуатации машин | мате-риалы
|  |  |  | оплаты труда | в т.ч. оплаты труда |  |  |  |  | в т.ч. оплаты труда |  | на единицу | всего
1 | 2 | 3 | 4 | 5 | 6 | 7 | 8 | 9 | 10 | 11 | 12 | 13 | 14 | 15
Раздел 1. Земляные работы
1 | ТЕР01-01-022-14 | Разработка грунта в траншеях экскаватором <обратная лопата> с ковшом вместимостью 0,5 (0,5-0,63) м3, группа грунтов 2 (1000 м3 грунта) ИНДЕКС К ПОЗИЦИИ: ТЕР01-01-022-14 ОЗП=17,956; ЭМ=8,656; ЗПМ=17,956 НР (2033,67 руб.): 95% от ФОТ (2140,71 руб.) СП (1070,36 руб.): 50% от ФОТ (2140,71 руб.) | 0.203 | 37154.93 | 37154,93 10545,38 |  |  | 7542.45 |  | 7542,45 2140,71
2 | ТЕР01-02-056-08 | Доработка грунта вручную (100 м3 грунта) ИНДЕКС К ПОЗИЦИИ: ТЕР01-02-056-08 ОЗП=17,956; ЗПМ=17,956 НР (12203,18 руб.): 80% от ФОТ (15253,98 руб.) СП (6864,29 руб.): 45% от ФОТ (15253,98 руб.) | 0.28 | 54478,5 54478,5 |  |  |  | 15253.98 | 15253.98 |  |  | 296 | 82.88
3 | СССЦ01-01-01-043 | Погрузка при автомобильных перевозках мусора строительного с погрузкой экскаваторами емкостью ковша до 0,5 м3 (1 т груза) ИНДЕКС К ПОЗИЦИИ: ТЕР01-02-056-08 ОЗП=17,956; ЗПМ=17,956 НР (2268,61 руб.): 80% от ФОТ (2835,76 руб.) СП (1276,09 руб.): 45% от ФОТ (2835,76 руб.) | 415.8 | 5.01 | 5,01 6,82 |  |  | 2083.16 |  | 2083,16 2835,76
4 | ТССЦ03-21-01-017 | Перевозка грузов I класса автомобилями-самосвалами грузоподъемностью 10 т работающих вне карьера на расстояние до 17 км (1 т груза) ИНДЕКС К ПОЗИЦИИ: ТЕР01-02-056-08 ОЗП=17,956; ЗПМ=17,956 НР 80% от ФОТ СП 45% от ФОТ | 415.8 | 13.36 | 13.36 |  |  | 5555.09 |  | 5555.09
5 | ТЕР01-01-034-02 | Засыпка траншей и котлованов с перемещением грунта до 5 м бульдозерами мощностью 96 кВт (130 л.с.), группа грунтов 2 (1000 м3 грунта) ИНДЕКС К ПОЗИЦИИ: ТЕР01-01-034-02 ОЗП=17,956; ЭМ=8,152; ЗПМ=17,956 НР (387,02 руб.): 95% от ФОТ (407,39 руб.) СП (203,7 руб.): 50% от ФОТ (407,39 руб.) | 0.214 | 7035.5 | 7035,5 1903,7 |  |  | 1505.6 |  | 1505,6 407,39
6 | ТЕР01-01-034-08 | При перемещении грунта на каждые последующие 5 м добавлять к расценке 01-01-034-02 (1000 м3 грунта) ИНДЕКС К ПОЗИЦИИ: ТЕР01-01-034-08 ОЗП=17,956; ЭМ=8,152; ЗПМ=17,956 НР (186,29 руб.): 95% от ФОТ (196,09 руб.) СП (98,05 руб.): 50% от ФОТ (196,09 руб.) | 0.214 | 3386.67 | 3386,67 916,29 |  |  | 724.75 |  | 724,75 196,09
7 | ТЕР01-02-005-01 | Уплотнение грунта пневматическими трамбовками, группа грунтов 1-2 (100 м3 уплотненного грунта) ИНДЕКС К ПОЗИЦИИ: ТЕР01-02-005-01 ОЗП=17,956; ЭМ=8,803; ЗПМ=17,956 НР (6071,09 руб.): 95% от ФОТ (6390,62 руб.) СП (3195,31 руб.): 50% от ФОТ (6390,62 руб.) | 2.14 | 4009,33 2344,34 | 1664,99 641,93 |  |  | 8579.97 | 5016.89 | 3563,08 1373,73 |  | 12.53 | 26.81
Итого прямые затраты по разделу в текущих ценах | [7 empty] | 41245 | 20270.87 | 20974,13 6953,68 |  |  | 109.69
Накладные расходы | [7 empty] | 23149.86
Сметная прибыль | [7 empty] | 12707.79
Итоги по разделу 1 Земляные работы :
Земляные работы, выполняемые механизированным способом | [7 empty] | 31598.25 |  |  |  |  | 26.81
Земляные работы, выполняемые ручным способом | [7 empty] | 34321.45 |  |  |  |  | 82.88
Земляные работы, выполняемые по другим видам работ (подготовительным, сопутствующим, укрепительным) | [7 empty] | 11182.95
Итого | [7 empty] | 77102.65 |  |  |  |  | 109.69
В том числе:
Машины и механизмы | [7 empty] | 20974.13
ФОТ | [7 empty] | 27224.55
Накладные расходы | [7 empty] | 23149.86
Сметная прибыль | [7 empty] | 12707.79
Итого по разделу 1 Земляные работы | [7 empty] | 77102.65 |  |  |  |  | 109.69
Раздел 2. Тепловая сеть
8 | ТЕР24-01-008-05 | Прокладка трубопроводов в непроходном канале в изоляции из пенополиуретана (ППУ) при условном давлении 1,6 МПа, температуре 150°С, диаметр труб 133 мм (1 км трубопровода) ИНДЕКС К ПОЗИЦИИ: ТЕР24-01-008-05 ОЗП=17,956; ЭМ=6,366; ЗПМ=17,956; МАТ=5,585 НР (30096,46 руб.): 130% от ФОТ (23151,12 руб.) СП (20604,5 руб.): 89% от ФОТ (23151,12 руб.) | 0.092 | 572001,89 213402,57 | 133863,17 38240 | 224736.15 |  | 52624.17 | 19633.04 | 12315,41 3518,08 | 20675.72 | 980.59 | 90.21
9 | цена поставщика | Концевой элемент тр-да Dy 125 с кабельным выводом из торцевой части (шт.) | 4 | 6550 |  | 6550 |  | 26200 |  |  | 26200
10 | цена поставщика | Лента сигнальная «Теплосеть» ЛСТ (м) | 92 | 5.4 |  | 5.4 |  | 496.8 |  |  | 496.8
11 | ТЕР24-01-008-05 | Прокладка трубопроводов в непроходном канале в изоляции из пенополиуретана (ППУ) при условном давлении 1,6 МПа, температуре 150°С, диаметр труб 133 мм (1 км трубопровода) ИНДЕКС К ПОЗИЦИИ: ТЕР24-01-008-05 ОЗП=17,956; ЭМ=6,366; ЗПМ=17,956; МАТ=5,585 НР (3140,49 руб.): 130% от ФОТ (2415,76 руб.) СП (2150,03 руб.): 89% от ФОТ (2415,76 руб.) | 0.0096 | 572001,89 213402,57 | 133863,17 38240 | 224736.15 |  | 5491.22 | 2048.66 | 1285,09 367,10 | 2157.47 | 980.59 | 9.41
12 | ТЕР22-01-011-10 | Укладка стальных водопроводных труб с гидравлическим испытанием диаметром 426 мм (футляр) (1 км трубопровода) ИНДЕКС К ПОЗИЦИИ: ТЕР22-01-011-10 11.2016 ОЗП=17,956; ЭМ=6,927; ЗПМ=17,956; МАТ=7,697 НР (930,66 руб.): 130% от ФОТ (715,89 руб.) СП (637,14 руб.): 89% от ФОТ (715,89 руб.) | 0.0031 | 369458,66 169355,61 | 165358,64 61577,95 | 34744.41 |  | 1145.32 | 525 | 512,61 190,89 | 107.71 | 745 | 2.31
13 | ТЕР22-05-003-09 | Протаскивание в футляр стальных труб диаметром 500 мм (100 м трубы, уложенной в футляр) ИНДЕКС К ПОЗИЦИИ: ТЕР22-05-003-09 ОЗП=17,956; ЭМ=10,988; ЗПМ=17,956; МАТ=3,699 НР (2951,55 руб.): 130% от ФОТ (2270,42 руб.) СП (2020,67 руб.): 89% от ФОТ (2270,42 руб.) | 0.096 | 52116,26 23650,21 | 750.04 | 27716.01 |  | 5003.16 | 2270.42 | 72 | 2660.74 | 112 | 10.75
14 | ТЕР22-05-004-01 | Заделка битумом и прядью концов футляра диаметром 800 мм (1 футляр) ИНДЕКС К ПОЗИЦИИ: ТЕР22-05-004-01 ОЗП=17,956; ЭМ=6,901; ЗПМ=17,956; МАТ=5,317 НР (1478,54 руб.): 130% от ФОТ (1137,34 руб.) СП (1012,23 руб.): 89% от ФОТ (1137,34 руб.) | 2 | 1574,97 568,67 | 249.06 | 757.24 |  | 3149.94 | 1137.34 | 498.12 | 1514.48 | 2.89 | 5.78
15 | ТЕР07-06-001-02 | Устройство непроходных каналов одноячейковых, собираемых из верхних и нижних лотковых элементов (100 м3 сборных конструкций) ИНДЕКС К ПОЗИЦИИ: ТЕР07-06-001-02 ОЗП=17,956; ЭМ=9,074; ЗПМ=17,956; МАТ=8,09 НР (22241,86 руб.): 130% от ФОТ (17109,12 руб.) СП (14542,75 руб.): 85% от ФОТ (17109,12 руб.) | 0.224 | 190804,98 61471,29 | 58981,27 14908,69 | 70352.42 |  | 42740.32 | 13769.57 | 13211,8 3339,55 | 15758.95 | 286.72 | 64.23
16 | цена поставщика | Канал непроходной типа КН-III Серия 3.903 кл.14, вып. 1-5 (шт.) | 64 | 2700 |  | 2700 |  | 172800 |  |  | 172800
17 | ТСЦ-403-0626 | Опорные подушки ОП 2 /бетон В15 (М200), объем 0,005 м3, расход ар-ры 0,7 кг / (серия 3.006.1-8) (шт) ИНДЕКС К ПОЗИЦИИ: ТЕР07-06-001-02 ОЗП=17,956; ЭМ=9,074; ЗПМ=17,956; МАТ=8,09 | 22 | 175.23 |  | 175.23 |  | 3855.06 |  |  | 3855.06
18 | ТЕР22-03-001-05 | Установка фасонных частей стальных сварных диаметром 133 мм (1 т фасонных частей) ИНДЕКС К ПОЗИЦИИ: ТЕР22-03-001-05 ОЗП=17,956; ЭМ=6,812; ЗПМ=17,956; МАТ=6,452 НР (27801,16 руб.): 130% от ФОТ (21385,51 руб.) СП (19033,1 руб.): 89% от ФОТ (21385,51 руб.) | 0.1854 | 280697,1 86080,88 | 86538,76 29267,02 | 108077.46 |  | 52041.24 | 15959.4 | 16044,29 5426,11 | 20037.55 | 353.8 | 65.59
19 | цена поставщика | Изолированный отвод с изоляцией из ППУ с оболочкой из полиэтилена d133х4 (шт.) | 6 | 3500 |  | 3500 |  | 21000 |  |  | 21000
20 | ТЕР24-01-002-05 | Прокладка трубопроводов в непроходном канале при условном давлении 1,6 МПа, температуре 150°С, диаметр труб 133 мм (1 км трубопровода) ИНДЕКС К ПОЗИЦИИ: ТЕР24-01-002-05 ОЗП=17,956; ЭМ=6,526; ЗПМ=17,956; МАТ=7,159 НР (500,68 руб.): 130% от ФОТ (385,14 руб.) СП (342,77 руб.): 89% от ФОТ (385,14 руб.) | 0.0025 | 269440,68 130793,66 | 88268,85 23264,15 | 50378.17 |  | 673.6 | 326.98 | 220,67 58,16 | 125.95 | 601 | 1.5
21 | ТЕР22-01-006-05 | Укладка водопроводных чугунных напорных раструбных труб при заделке раструбов асбестоцементом диаметром 150 мм (1 км трубопровода) ИНДЕКС К ПОЗИЦИИ: ТЕР22-01-006-05 ОЗП=17,956; ЭМ=6,778; ЗПМ=17,956; МАТ=4,69 НР (10423,71 руб.): 130% от ФОТ (8018,24 руб.) СП (7136,23 руб.): 89% от ФОТ (8018,24 руб.) | 0.0867 | 102534,33 91465,71 | 2839,64 1016,85 | 8228.98 |  | 8889.73 | 7930.08 | 246,2 88,16 | 713.45 | 454 | 39.36
22 | цена поставщика | Муфта БНМ 150-150 (шт) | 22 | 624 |  | 624 |  | 13728 |  |  | 13728
23 | цена поставщика | Труба чугунная напорная Д150мм (м) | 10.3 | 2326 |  | 2326 |  | 23957.8 |  |  | 23957.8
24 | ТЕР24-01-032-04 | Установка задвижек или клапанов стальных для горячей воды и пара диаметром 150 мм (1 компл. задвижек или клапана) ИНДЕКС К ПОЗИЦИИ: ТЕР24-01-032-04 ОЗП=17,956; ЭМ=6,464; ЗПМ=17,956; МАТ=5,539 НР (2021,72 руб.): 130% от ФОТ (1555,17 руб.) СП (1384,1 руб.): 89% от ФОТ (1555,17 руб.) | 1 | 2334,84 1238,96 | 1044,19 316,21 | 51.69 |  | 2334.84 | 1238.96 | 1044,19 316,21 | 51.69 | 5.61 | 5.61
25 | ТЕР24-01-032-01 | Установка задвижек или клапанов стальных для горячей воды и пара диаметром 50 мм (1 компл. задвижек или клапана) ИНДЕКС К ПОЗИЦИИ: ТЕР24-01-032-01 ОЗП=17,956; ЭМ=6,418; ЗПМ=17,956; МАТ=6,076 НР (716,39 руб.): 130% от ФОТ (551,07 руб.) СП (490,45 руб.): 89% от ФОТ (551,07 руб.) | 1 | 869,84 413,53 | 432,25 137,54 | 24.06 |  | 869.84 | 413.53 | 432,25 137,54 | 24.06 | 1.9 | 1.9
26 | ТЕР23-03-001-04 | Устройство круглых сборных железобетонных канализационных колодцев диаметром 1 м в мокрых грунтах (10 м3 железобетонных и бетонных конструкций колодца) ИНДЕКС К ПОЗИЦИИ: ТЕР23-03-001-04 ОЗП=17,956; ЭМ=7,613; ЗПМ=17,956; МАТ=7,363 НР (52257,22 руб.): 130% от ФОТ (40197,86 руб.) СП (35776,1 руб.): 89% от ФОТ (40197,86 руб.) | 1.0817 | 111721,89 31598,25 | 20396,9 5563,49 | 59726.74 |  | 120849.57 | 34179.83 | 22063,33 6018,03 | 64606.41 | 158.68 | 171.64
27 | цена поставщика | плита днища ПН10 (шт) | 7 | 2376 |  | 2376 |  | 16632 |  |  | 16632
28 | цена поставщика | стеновое кольцо КС 10.3 (шт) | 4 | 980 |  | 980 |  | 3920 |  |  | 3920
29 | цена поставщика | стеновое кольцо КС 10.6 (шт) | 8 | 1190 |  | 1190 |  | 9520 |  |  | 9520
30 | цена поставщика | стеновое кольцо КС 10.9 (шт) | 6 | 1297 |  | 1297 |  | 7782 |  |  | 7782
31 | цена поставщика | плита перекрытия ПК 10.9 (шт) | 7 | 3190 |  | 3190 |  | 22330 |  |  | 22330
32 | цена поставщика | опорное кольцо КО6 (шт) | 14 | 550 |  | 550 |  | 7700 |  |  | 7700
33 | цена поставщика | Люк средний чугунный с крышкой в антивандальном исполнении с запорным механизмом ГОСТ 3634-99 (шт) | 7 | 5180 |  | 5180 |  | 36260 |  |  | 36260
34 | ТСЦ-509-0102 | Скобы (10шт) ИНДЕКС К ПОЗИЦИИ: ТЕР23-03-001-04 ОЗП=17,956; ЭМ=7,613; ЗПМ=17,956; МАТ=7,363 | 3.8 | 512.91 |  | 512.91 |  | 1949.06 |  |  | 1949.06
35 | ТЕР23-01-001-02 | Устройство основания под трубопроводы щебеночного (10 м3 основания) ИНДЕКС К ПОЗИЦИИ: ТЕР23-01-001-02 ОЗП=17,956; ЭМ=8,792; ЗПМ=17,956; МАТ=6,031 НР (453,36 руб.): 130% от ФОТ (348,74 руб.) СП (310,38 руб.): 89% от ФОТ (348,74 руб.) | 0.18 | 14470,9 1829,72 | 300,25 107,74 | 12340.93 |  | 2604.76 | 329.35 | 54,05 19,39 | 2221.36 | 10.2 | 1.84
36 | ТЕР11-01-004-09 | Устройство гидроизоляции обмазочной в один слой праймером (100 м2 изолируемой поверхности) ИНДЕКС К ПОЗИЦИИ: ТЕР11-01-004-09 ОЗП=17,956; ЭМ=8,065; ЗПМ=17,956; МАТ=9,033 НР (1436,46 руб.): 123% от ФОТ (1167,85 руб.) СП (875,89 руб.): 75% от ФОТ (1167,85 руб.) | 0.18 | 8706,7 6479,6 | 177,51 8,44 | 2049.59 |  | 1567.21 | 1166.33 | 31,95 1,52 | 368.93 | 26.97 | 4.85
37 | ТЕР23-01-001-01 | Устройство основания под трубопроводы песчаного (10 м3 основания) ИНДЕКС К ПОЗИЦИИ: ТЕР23-01-001-01 ОЗП=17,956; ЭМ=8,791; ЗПМ=17,956; МАТ=6,179 НР (16581,23 руб.): 130% от ФОТ (12754,79 руб.) СП (11351,76 руб.): 89% от ФОТ (12754,79 руб.) | 6.7 | 8288,93 1829,72 | 206,06 73,98 | 6253.15 |  | 55535.83 | 12259.12 | 1380,6 495,67 | 41896.11 | 10.2 | 68.34
Итого прямые затраты по разделу в текущих ценах | [7 empty] | 723651.47 | 113187.61 | 69412,56 19976,41 | 541051.3 |  | 543.32
Накладные расходы | [7 empty] | 173031.49
Сметная прибыль | [7 empty] | 117668.11
Итоги по разделу 2 Тепловая сеть :
Наружные сети водопровода, канализации, теплоснабжения, газопровода | [7 empty] | 733291.52 |  |  |  |  | 474.24
Бетонные и железобетонные сборные конструкции в промышленном строительстве | [7 empty] | 277179.99 |  |  |  |  | 64.23
Полы | [7 empty] | 3879.56 |  |  |  |  | 4.85
Итого | [7 empty] | 1014351.07 |  |  |  |  | 543.32
В том числе:
Материалы | [7 empty] | 541051.3
Машины и механизмы | [7 empty] | 69412.56
ФОТ | [7 empty] | 133164.02
Накладные расходы | [7 empty] | 173031.49
Сметная прибыль | [7 empty] | 117668.11
Итого по разделу 2 Тепловая сеть | [7 empty] | 1014351.07 |  |  |  |  | 543.32
ИТОГИ ПО СМЕТЕ:
Итого прямые затраты по смете в текущих ценах | [7 empty] | 764896.47 | 133458.48 | 90386,69 26930,09 | 541051.3 |  | 653.01
Накладные расходы | [7 empty] | 196181.35
Сметная прибыль | [7 empty] | 130375.9
Итоги по смете:
Земляные работы, выполняемые механизированным способом | [7 empty] | 31598.25 |  |  |  |  | 26.81
Земляные работы, выполняемые ручным способом | [7 empty] | 34321.45 |  |  |  |  | 82.88
Земляные работы, выполняемые по другим видам работ (подготовительным, сопутствующим, укрепительным) | [7 empty] | 11182.95
Наружные сети водопровода, канализации, теплоснабжения, газопровода | [7 empty] | 733291.52 |  |  |  |  | 474.24
Бетонные и железобетонные сборные конструкции в промышленном строительстве | [7 empty] | 277179.99 |  |  |  |  | 64.23
Полы | [7 empty] | 3879.56 |  |  |  |  | 4.85
Итого | [7 empty] | 1091453.72 |  |  |  |  | 653.01
В том числе:
Материалы | [7 empty] | 541051.3
Машины и механизмы | [7 empty] | 90386.69
ФОТ | [7 empty] | 160388.57
Накладные расходы | [7 empty] | 196181.35
Сметная прибыль | [7 empty] | 130375.9
Тендерный коэфициент 1 091 453,72 * 7,682958117 | [7 empty] | 8385593.22
НДС 18% | [7 empty] | 1509406.78
ВСЕГО по смете | [7 empty] | 9895000 |  |  |  |  | 653.01
Составил: ___________________________
(должность, подпись, расшифровка)
Проверил: ___________________________
(должность, подпись, расшифровка)