## Локальная смета
СОГЛАСОВАНО: | [10 empty] | УТВЕРЖДАЮ:
______________ | [10 empty] | ______________
" _____ " ________________ 2012 г. | [10 empty] | "______ " _______________2012 г.
Строительство мелиоративной системы орошения в ИП КФХ Гончаров Ю.А. Ольховатского района Воронежской области
(наименование стройки)
ЛОКАЛЬНЫЙ СМЕТНЫЙ РАСЧЕТ № 02-03-03
(локальная смета)
на | Устройство подъездных путей
(наименование работ и затрат, наименование объекта)
Основание: Договор №13
| Сметная стоимость строительных работ _______________________________________________________________________________________________ |  | ___________________________74,001 |  | тыс. руб.
| Средства на оплату труда _______________________________________________________________________________________________ |  | ___________________________1,400 |  | тыс. руб.
| Сметная трудоемкость _______________________________________________________________________________________________ |  | _______________________________________________________________________________________________130,02 |  | чел.час
Составлен(а) в базисных ценах по состоянию на 2001 г.
№ пп | Шифр и номер позиции норматива | Наименование работ и затрат, единица измерения | Количество | Стоимость единицы, руб. |  |  | Общая стоимость, руб. |  |  |  |  | Затраты труда рабочих, чел.-ч, не занятых обслуживанием машин |  | Общая масса обору-дования, т
|  |  |  | всего | эксплуатации машин | мате-риалы | обору-дования | Всего | оплаты труда | эксплуатации машин | мате-риалы
|  |  |  | оплаты труда | в т.ч. оплаты труда |  |  |  |  | в т.ч. оплаты труда |  | на единицу | всего
1 | 2 | 3 | 4 | 5 | 6 | 7 | 8 | 9 | 10 | 11 | 12 | 13 | 14 | 15
Раздел 1. Земляные работы
1 | ТЕР01-01-030-01 | Разработка грунта с перемещением до 10 м бульдозерами мощностью 59 (80) кВт (л.с.), 1 группа грунтов (1000 м3 грунта) КОЭФ. К ПОЗИЦИИ: 3.30 Разработка грунта экскаваторами и бульдозерами при работе: на водохозяйственном строительстве ЭМ=1,06 к расх.; ЗПМ=1,06; ТЗМ=1,06 | 0,09 90/1000 | 709.83 | 709,83 127,88 |  |  | 63.88 |  | 63,88 11,51
2 | ТЕР01-01-030-09 | При перемещении грунта на каждые последующие 10 м добавлять к норме 01-01-030-1 (1000 м3 грунта) КОЭФ. К ПОЗИЦИИ: 3.30 Разработка грунта экскаваторами и бульдозерами при работе: на водохозяйственном строительстве ЭМ=1,06 к расх.; ЗПМ=1,06; ТЗМ=1,06 | 0,09 90/1000 | 657.35 | 657,35 118,42 |  |  | 59.16 |  | 59,16 10,66
Раздел 2. Строительные работы
3 | ТЕР23-01-001-01 Пр. Департ.архит. Воронеж.обл. от 30.09.10 №322 | Устройство основания под трубопроводы песчаного (10 м3 основания) | 6 60/10 | 964,64 79,56 | 29,17 3,16 | 855.91 |  | 5787.84 | 477.36 | 175,02 18,96 | 5135.46 | 10.2 | 61.2
4 | ТЕР27-06-001-04 Пр. Департ.архит. Воронеж.обл. от 30.09.10 №322 | Устройство дорожных покрытий из сборных прямоугольных железобетонных плит площадью свыше 10,5 м2 (100 м3 сборных железобетонных плит) | 0,5 50/100 | 13908,11 1207,1 | 7504,37 556,07 | 5196.64 |  | 6954.06 | 603.55 | 3752,19 278,04 | 2598.32 | 137.64 | 68.82
5 | прайс-лист | Железобетонная дорожная плита 1П30 18-10 7495/6,25/1,18 (шт) | 57 | 1016,27 7495/6,25/1,18 |  | 1016,27 7495/6,25/1,18 |  | 57927.39 |  |  | 57927.39
Итого прямые затраты по смете в ценах 2001г. | [7 empty] | 70792.33 | 1080.91 | 4050,25 319,17 | 65661.17 |  | 130.02
Накладные расходы | [7 empty] | 1918.14
Сметная прибыль | [7 empty] | 1290.32
Итоги по смете:
Земляные работы, выполняемые механизированным способом | [7 empty] | 155.19
Наружные сети водопровода, канализации, теплоснабжения, газопровода | [7 empty] | 6874.78 |  |  |  |  | 61.2
Автомобильные дороги | [7 empty] | 66970.82 |  |  |  |  | 68.82
Итого | [7 empty] | 74000.79 |  |  |  |  | 130.02
В том числе:
Материалы | [7 empty] | 65661.17
Машины и механизмы | [7 empty] | 4050.25
ФОТ | [7 empty] | 1400.08
Накладные расходы | [7 empty] | 1918.14
Сметная прибыль | [7 empty] | 1290.32
ВСЕГО по смете | [7 empty] | 74000.79 |  |  |  |  | 130.02
Составил: ___________________________Зуубахина Е. В.
(должность, подпись, расшифровка)
Главный инженер проекта: ___________________________Ломакин С. В.
(должность, подпись, расшифровка)
Директор: ___________________________Русинова Г. М.
(должность, подпись, расшифровка)