## Локальная смета
СОГЛАСОВАНО: | [10 empty] | УТВЕРЖДАЮ:
Главный инженер
АО "НПО автоматики"
_________________ | [10 empty] | _________________С.А.Тарасов
" _____ " ________________ 2017 г. | [10 empty] | "____" ______________2017 г.
АО "НПО автоматики"
(наименование стройки)
ЛОКАЛЬНЫЙ СМЕТНЫЙ РАСЧЕТ №01
(локальная смета)
на | устройство внешней молниезащиты главного корпуса 1-й территории
(наименование работ и затрат, наименование объекта)
| Основание: | РД 1509-033-ЭМ
Основание:
| Сметная стоимость _______________________________________________________________________________________________ |  | ___________________________2080,054 |  | тыс. руб.
| строительных работ _______________________________________________________________________________________________ |  | _______________________________________________________________________________________________1333,747 |  | тыс. руб.
| монтажных работ _______________________________________________________________________________________________ |  | _______________________________________________________________________________________________676,446 |  | тыс. руб.
| прочих _______________________________________________________________________________________________ |  | _______________________________________________________________________________________________25,418 |  | тыс. руб.
| Средства на оплату труда _______________________________________________________________________________________________ |  | ___________________________21,058 |  | тыс. руб.
| Сметная трудоемкость _______________________________________________________________________________________________ |  | _______________________________________________________________________________________________1310,59 |  | чел.час
Составлен(а) в текущих (прогнозных) ценах
№ пп | Шифр и номер позиции норматива | Наименование работ и затрат, единица измерения | Количество | Стоимость единицы, руб. |  |  | Общая стоимость, руб. |  |  |  | Затраты труда рабочих, чел.-ч, не занятых обслуживанием машин
|  |  |  | всего | эксплуата- ции машин | мате- риалы | Всего | оплаты труда | эксплуата- ции машин | мате- риалы
|  |  |  | оплаты труда | в т.ч. оплаты труда |  |  |  | в т.ч. оплаты труда |  | на единицу | всего
1 | 2 | 3 | 4 | 5 | 6 | 7 | 8 | 9 | 10 | 11 | 12 | 13
Раздел 1. Монтажные работы
1 | ТЕР01-02-059-03 | Рытье ям вручную глубиной 1,5 м под электрод заземления с обратной засыпкой, группа грунтов 3 (1 электрод заземления) ИНДЕКС К ПОЗИЦИИ(справочно): 01 Перевод в текущие цены СМР=7,063 | 26 | 313,85 111,65 |  | 202.2 | 8160.1 | 2902.9 |  | 5257.2 | 9.7 | 252.2
2 | ТЕР01-02-057-03 | Разработка грунта вручную в траншеях глубиной до 2 м без креплений с откосами, группа грунтов 3 (100 м3 грунта) ИНДЕКС К ПОЗИЦИИ(справочно): 01 Перевод в текущие цены СМР=7,063 | 0.52 | 2725,52 2725,52 |  |  | 1417.27 | 1417.27 |  |  | 248 | 128.96
3 | ТЕР01-02-061-02 | Засыпка вручную траншей, пазух котлованов и ям, группа грунтов 2 (100 м3 грунта) ИНДЕКС К ПОЗИЦИИ(справочно): 01 Перевод в текущие цены СМР=7,063 | 0.52 | 1027,4 1027,4 |  |  | 534.25 | 534.25 |  |  | 97.2 | 50.54
4 | ТЕРм08-02-472-08 | Проводник заземляющий открыто по строительным основаниям из круглой стали диаметром 8 мм (монтаж молнепремной сетки, защита выступающих частей кровли) (100 м) ИНДЕКС К ПОЗИЦИИ(справочно): 01 Перевод в текущие цены СМР=7,063 | 21.42 | 650,42 266,33 | 61,15 2,09 | 322.94 | 13932 | 5704.79 | 1309,83 44,77 | 6917.38 | 20.1 | 430.54
5 | ТЕРм08-02-472-08 | Проводник заземляющий открыто по строительным основаниям из круглой стали диаметром 8 мм (спуск токоотвода) (100 м) ИНДЕКС К ПОЗИЦИИ(справочно): 01 Перевод в текущие цены СМР=7,063 | 7.8 | 650,42 266,33 | 61,15 2,09 | 322.94 | 5073.28 | 2077.37 | 476,97 16,30 | 2518.94 | 20.1 | 156.78
6 | ТСЭМ-031004 | Автогидроподъемники высотой подъема 28 м (маш.-ч) ИНДЕКС К ПОЗИЦИИ(справочно): 01 Перевод в текущие цены СМР=7,063 | 225 | 251.06 | 251,06 19,03 |  | 56488.5 |  | 56488,5 4281,75
7 | цена поставщика | Стальная проволока RD8 СГЦ (5021081) OBO Bettermann (м) ИНДЕКС К ПОЗИЦИИ(справочно): 01 Перевод в текущие цены СМР=7,063 | 2922 | 12,46 88,00/7,063 |  | 12,46 88,00/7,063 | 36408.12 |  |  | 36408.12
8 | цена поставщика | Соеденитель быстрого монтажа 249/ST (5311500) OBO Bettermann (шт) ИНДЕКС К ПОЗИЦИИ(справочно): 01 Перевод в текущие цены СМР=7,063 | 272 | 41,63 294,00/7,063 |  | 41,63 294,00/7,063 | 11323.36 |  |  | 11323.36
9 | цена поставщика | Держатель фальцевый для продольного монтажа проводника с фальцем кровли (91092) Ezetec (м) ИНДЕКС К ПОЗИЦИИ(справочно): 01 Перевод в текущие цены СМР=7,063 | 848 | 21,66 153,00/7,063 |  | 21,66 153,00/7,063 | 18367.68 |  |  | 18367.68
10 | цена поставщика | Держатель проводника из полиамида 177/20-DIN (5207444) OBO Bettermann (м) ИНДЕКС К ПОЗИЦИИ(справочно): 01 Перевод в текущие цены СМР=7,063 | 644 | 10,34 73,00/7,063 |  | 10,34 73,00/7,063 | 6658.96 |  |  | 6658.96
11 | цена поставщика | Угловая клемма для продольного и поперечного монтажа (91091) Ezetec (м) ИНДЕКС К ПОЗИЦИИ(справочно): 01 Перевод в текущие цены СМР=7,063 | 1964 | 34,97 247,00/7,063 |  | 34,97 247,00/7,063 | 68681.08 |  |  | 68681.08
12 | ТЕРм08-02-472-07 | Проводник заземляющий открыто по строительным основаниям из полосовой стали сечением 160 мм2 (100 м) ИНДЕКС К ПОЗИЦИИ(справочно): 01 Перевод в текущие цены СМР=7,063 | 6 | 496,84 282,23 | 100,63 4,76 | 113.98 | 2981.04 | 1693.38 | 603,78 28,56 | 683.88 | 21.3 | 127.8
13 | ТССЦ-101-2548 | Сталь полосовая 40х4 мм (т) ИНДЕКС К ПОЗИЦИИ(справочно): 01 Перевод в текущие цены СМР=7,063 | 0.756 | 7649.3 |  | 7649.3 | 5782.87 |  |  | 5782.87
14 | ТЕРм08-02-471-03 | Заземлитель вертикальный из круглой стали диаметром 12 мм (10 шт.) ИНДЕКС К ПОЗИЦИИ(справочно): 01 Перевод в текущие цены СМР=7,063 | 5.4 | 191,09 109,84 | 45,34 1,52 | 35.91 | 1031.89 | 593.14 | 244,84 8,21 | 193.91 | 8.29 | 44.77
15 | цена поставщика | Заземляющий электрод омедненный L1500мм 5/8 14,2мм*1,5м Galmar (шт) ИНДЕКС К ПОЗИЦИИ(справочно): 01 Перевод в текущие цены СМР=7,063 | 54 | 262,21 1852,00/7,063 |  | 262,21 1852,00/7,063 | 14159.34 |  |  | 14159.34
16 | цена поставщика | Муфта сединительная латунь 104 02 5/8 Galmar (шт) ИНДЕКС К ПОЗИЦИИ(справочно): 01 Перевод в текущие цены СМР=7,063 | 54 | 84,8 598,93/7,063 |  | 84,8 598,93/7,063 | 4579.2 |  |  | 4579.2
17 | цена поставщика | Наконечник для заземляющего электрода 5/8 Galmar (шт) ИНДЕКС К ПОЗИЦИИ(справочно): 01 Перевод в текущие цены СМР=7,063 | 26 | 42,19 298,00/7,063 |  | 42,19 298,00/7,063 | 1096.94 |  |  | 1096.94
18 | цена поставщика | Направляющая для вибромолота 5/8 Galmar (шт) ИНДЕКС К ПОЗИЦИИ(справочно): 01 Перевод в текущие цены СМР=7,063 | 5 | 82,83 585,00/7,063 |  | 82,83 585,00/7,063 | 414.15 |  |  | 414.15
19 | цена поставщика | Соединитель установочный 1/2, 5/8 нерж. сталь Galmar (шт) ИНДЕКС К ПОЗИЦИИ(справочно): 01 Перевод в текущие цены СМР=7,063 | 26 | 15,72 111,00/7,063 |  | 15,72 111,00/7,063 | 408.72 |  |  | 408.72
20 | цена поставщика | Токопроводящая паста Galmar (шт) ИНДЕКС К ПОЗИЦИИ(справочно): 01 Перевод в текущие цены СМР=7,063 | 3 | 150,08 1060,00/7,063 |  | 150,08 1060,00/7,063 | 450.24 |  |  | 450.24
21 | цена поставщика | Соединитель для плоского и круглого проводника (5317207) (шт) ИНДЕКС К ПОЗИЦИИ(справочно): 01 Перевод в текущие цены СМР=7,063 | 26 | 65,46 462,34/7,063 |  | 65,46 462,34/7,063 | 1701.96 |  |  | 1701.96
22 | цена поставщика | Антикоррозийная лента Galmar, 50 mm (шт) ИНДЕКС К ПОЗИЦИИ(справочно): 01 Перевод в текущие цены СМР=7,063 | 10 | 262,35 1853,00/7,063 |  | 262,35 1853,00/7,063 | 2623.5 |  |  | 2623.5
Раздел 2. Пусконаладочные работы
23 | ТЕРп01-11-021-01 | Измерение переходных сопротивлений постоянному току контактов шин распределительных устройств напряжением до 10 кВ (1 измерение) ИНДЕКС К ПОЗИЦИИ(справочно): 01 Перевод в текущие цены СМР=7,063 | 80 | 14,79 14,79 |  |  | 1183.2 | 1183.2 |  |  | 1 | 80
24 | ТЕРп01-11-010-01 | Измерение сопротивления растеканию тока заземлителя (1 измерение) ИНДЕКС К ПОЗИЦИИ(справочно): 01 Перевод в текущие цены СМР=7,063 | 26 | 22,01 22,01 |  |  | 572.26 | 572.26 |  |  | 1.5 | 39
Итого прямые затраты по смете в ценах 2001г. | [6 empty] | 264029.91 | 16678.56 | 59123,92 4379,59 | 188227.43 |  | 1310.59
Накладные расходы | [6 empty] | 14682.78
Сметная прибыль | [6 empty] | 9494.91
Итоги по смете:
Итого Строительные работы | [6 empty] | 1333747.04 |  |  |  |  | 431.7
Итого Монтажные работы | [6 empty] | 676445.69 |  |  |  |  | 759.89
Итого Прочие затраты | [6 empty] | 25417.55 |  |  |  |  | 119
Итого | [6 empty] | 2035610.28 |  |  |  |  | 1310.59
Справочно, в ценах 2001г.:
Материалы | [6 empty] | 188227.43
Машины и механизмы | [6 empty] | 59123.92
ФОТ | [6 empty] | 21058.15
Накладные расходы | [6 empty] | 14682.78
Сметная прибыль | [6 empty] | 9494.91
НДС при упрощенной системе налогооблажения (МАТ+(ЭМ-ЗПМ)+НР*0,1712+СП*0,15)*0,18 | [6 empty] | 44443.74
ВСЕГО по смете | [6 empty] | 2080054.02 |  |  |  |  | 1310.59
Составил: ___________________________
(должность, подпись, расшифровка)
Проверил : ___________________________
(должность, подпись, расшифровка)