## Форма 4
Стройка:
Объект:
Заказчик:
Подрядчик:
ЛОКАЛЬНАЯ СМЕТА
на общестроительные работы
К2 - коэффициент пересчета основной заработной платы;
К3 - коэффициент пересчета эксплуатации строительных машин;
К4 - в т.ч. оплата механизаторов;
К5 - коэффициент пересчета стоимости материалов.
К6 - коэффициент пересчета стоимости оборудования.
[5 empty] | Сметная стоимость: |  | 150294,038 | тыс. руб.
[5 empty] | Hормативная трудоемкость: |  | 224,234 | тыс.чел.ч
[5 empty] | Сметная заработная плата: |  | 23226,522 | тыс. руб.
№ поз | Шифр и № позиции норматива, Наименование работ и затрат, Единица измерения | Количе-ство | Стоим. ед., руб. |  | Общая стоимость, руб.
|  |  | всего | экс. маш. | всего | оплата труда осн. раб. | экс. маш.
|  |  | оплата труда осн. раб. | в т.ч. опл. труда мех. |  |  | в т.ч. опл. труда мех.
1 | 2 | 3 | 4 | 5 | 6 | 7 | 8
1. | Разработка котлованов под установки
2. | Е01-01-014-6 | 1.9244 | 40734.88 | 37724.81 | 78390.2 | 5726.55 | 72597.62
| Разработка грунта с погрузкой на автомобили-самосвалы экскаваторами с ковшом вместимостью 0,25 м3, группа грунтов: 3, 1000 м3 |  | 2975.76 | 14996.73 |  |  | 28859.71
- К2 = 6,23; К3 = 2,81; К5 = 3,05
Поправки: ОЗП: *1,15*1,15; ЭМ: *1,15*1,25; ЗПМ: *1,15*1,25;
3. | Е01-02-055-8 | 0.9622 | 19336.99 |  | 18606.05 | 18606.05
| Разработка грунта вручную с креплениями в траншеях шириной до 2 м, глубиной до 3 м, группа грунтов: 2, 100 м3 |  | 19336.99
- К2 = 6,23; К3 = 2,81; К5 = 3,05
Поправки: ОЗП: *1,15*1,15; ЭМ: *1,15*1,25; ЗПМ: *1,15*1,25;
4. | Е01-02-057-2 | 1.4433 | 10505.96 |  | 15163.25 | 15163.25
| Доработка грунта вручную, 100 м3 |  | 10505.96
- К2 = 6,23; К3 = 2,81; К5 = 3,05
Поправки: ОЗП: *1,15*1,15; ЭМ: *1,15*1,25; ЗПМ: *1,15*1,25;
5. | Е01-02-068-2 | 5.7732 | 11189.39 | 11189.39 | 64598.59 |  | 64598.59
| Водоотлив из котлованов, 100 м3 |  |  | 11635.52 |  |  | 67174.18
- К2 = 6,23; К3 = 2,81; К5 = 3,05
Поправки: ОЗП: *1,15*1,15; ЭМ: *1,15*1,25; ЗПМ: *1,15*1,25;
6. | Х403-1-20 | 4570.45 | 98.66 | 98.66 | 450920.63 |  | 450920.63
Вывоз лишнего грунта на расстояние 20 км. (класс груза 1), т
- К2 = 6,23; К3 = 2,81; К5 = 2,9
7. | Демонтажные работы
8. | Е66-26-6 | 16 | 894.95 | 513.86 | 14319.2 | 6097.44 | 8221.76
| Демонтаж задвижек диаметром до 400 мм, шт. |  | 381.09 | 140.42 |  |  | 2246.72
- К2 = 6,23; К3 = 2,81; К5 = 3,05
Поправки: ОЗП: *1,15; ЭМ: *1,15; ЗПМ: *1,15;
9. | Е66-26-5 | 44 | 618.55 | 403.68 | 27216.2 | 9454.28 | 17761.92
| Демонтаж задвижек диаметром до 300 мм, шт. |  | 214.87 | 108.03 |  |  | 4753.32
- К2 = 6,23; К3 = 2,81; К5 = 3,05
Поправки: ОЗП: *1,15; ЭМ: *1,15; ЗПМ: *1,15;
10. | Е66-26-4 | 72 | 333.2 | 172.22 | 23990.4 | 11590.56 | 12399.84
| Демонтаж задвижек диаметром до 200 мм, шт. |  | 160.98 | 40 |  |  | 2880
- К2 = 6,23; К3 = 2,81; К5 = 3,05
Поправки: ОЗП: *1,15; ЭМ: *1,15; ЗПМ: *1,15;
11. | Е66-26-3 | 81 | 158.56 | 36.33 | 12843.36 | 9900.63 | 2942.73
| Демонтаж задвижек диаметром до 150 мм, шт. |  | 122.23
- К2 = 6,23; К3 = 2,81; К5 = 3,05
Поправки: ОЗП: *1,15; ЭМ: *1,15; ЗПМ: *1,15;
12. | Сантехнические работы
13. | Е52-11-3 | 18 | 449.48 | 34.25 | 8090.64 | 7474.14 | 616.5
| Водоотлив слитой воды электрическими (механическими) насосами, 100 м3 |  | 415.23 | 35.64 |  |  | 641.52
- К2 = 6,23; К3 = 2,81; К5 = 3,05
Поправки: ОЗП: *1,15; ЭМ: *1,15; ЗПМ: *1,15;
14. | Е66-31-14 | 100 | 143948.2 | 99157.51 | 14394822 | 3832764.75 | 9915751
| Бестраншейная замена труб полиэтиленовыми трубами с изменением диаметра с dу 400 мм на dн 400 мм, 100 м |  | 38327.65 | 18212.72 |  |  | 1821272.13
- К2 = 6,23; К3 = 2,81; К5 = 3,05
Вычт.ресурсы: C530-0059 :[M-(180673,5=17207*10,5)];
Поправки: ОЗП: *1,15; ЭМ: *1,15; ЗПМ: *1,15;
15. | Стоимость | 10500 | 3056.05 |  | 32088526
Труба ПЭ 100PN10 d400*23.7 Wavin, м
- К2 = 1; К3 = 1; К5 = 1
16. | Е66-31-10 | 12.8 | 101377.4 | 69578.91 | 1297630.63 | 341828.22 | 890610
| Бестраншейная замена труб полиэтиленовыми трубами с изменением диаметра с dу 300 мм на dн 315 мм, 100 м |  | 26705.33 | 13160.44 |  |  | 168453.64
- К2 = 6,23; К3 = 2,81; К5 = 3,05
Вычт.ресурсы: C530-0057 :[M-(110313=10506*10,5)];
Поправки: ОЗП: *1,15; ЭМ: *1,15; ЗПМ: *1,15;
17. | Стоимость | 1344 | 1914.26 |  | 2572765.5
Труба ПЭ 100PN10 d315*18.7 Wavin, м
- К2 = 1; К3 = 1; К5 = 1
18. | Е66-31-8 | 7 | 93386.98 | 60314.18 | 653708.81 | 174679.89 | 422199.25
| Бестраншейная замена труб полиэтиленовыми трубами с изменением диаметра с dу 250 мм на dн 250 мм, 100 м |  | 24954.27 | 11557.02 |  |  | 80899.14
- К2 = 6,23; К3 = 2,81; К5 = 3,05
Вычт.ресурсы: C530-0055 :[M-(70120,05=6678,1*10,5)];
Поправки: ОЗП: *1,15; ЭМ: *1,15; ЗПМ: *1,15;
19. | Стоимость | 735 | 975.92 |  | 717301.19
Труба ПЭ 100 PN 10 d250*11,9, м
- К2 = 1; К3 = 1; К5 = 1
20. | Е66-31-6 | 116.5 | 72182.25 | 44828.04 | 8409232 | 2702795.5 | 5222466.5
| Бестраншейная замена труб полиэтиленовыми трубами с изменением диаметра с dу 200 мм на dн 225 мм, 100 м |  | 23199.96 | 10383.23 |  |  | 1209646.38
- К2 = 6,23; К3 = 2,81; К5 = 3,05
Вычт.ресурсы: C530-0054 :[M-(64902,6=6181,2*10,5)];
Поправки: ОЗП: *1,15; ЭМ: *1,15; ЗПМ: *1,15;
21. | Стоимость | 12232.5 | 771.73 |  | 9440187
Труба ПЭ 100 PN 10 d200*11,9, м
- К2 = 1; К3 = 1; К5 = 1
22. | Е66-31-4 | 43.3 | 65703.95 | 40559.62 | 2844981 | 911372.69 | 1756231.5
| Бестраншейная замена труб полиэтиленовыми трубами с изменением диаметра с dу 150 мм на 180 мм, 100 м |  | 21047.87 | 9394.78 |  |  | 406793.97
- К2 = 6,23; К3 = 2,81; К5 = 3,05
Вычт.ресурсы: C530-0052 :[M-(36207,15=3448,3*10,5)];
Поправки: ОЗП: *1,15; ЭМ: *1,15; ЗПМ: *1,15;
23. | Стоимость | 4546.5 | 497.49 |  | 2261838.25
Труба ПЭ 100 PN 10 d160*9,5, м
- К2 = 1; К3 = 1; К5 = 1
24. | Е66-27-3 | 100 | 86609.33 | 63716.64 | 8660933 | 2078452.88 | 6371664
| Промывка трубопроводов диаметром до 450 мм, 100 м |  | 20784.53 | 19068.47 |  |  | 1906847.13
- К2 = 6,23; К3 = 2,81; К5 = 3,05
Поправки: ОЗП: *1,15; ЭМ: *1,15; ЗПМ: *1,15;
25. | Е66-27-2 | 136.3 | 69077.13 | 50763.04 | 9415213 | 2266336.5 | 6919002.5
| Промывка трубопроводов диаметром до 300 мм, 100 м |  | 16627.56 | 15233.16 |  |  | 2076279.75
- К2 = 6,23; К3 = 2,81; К5 = 3,05
Поправки: ОЗП: *1,15; ЭМ: *1,15; ЗПМ: *1,15;
26. | Е66-27-1 | 43.3 | 52792.83 | 38860.78 | 2285929.5 | 548487.63 | 1682671.75
| Промывка трубопроводов диаметром до 150 мм, 100 м |  | 12667.15 | 11505.88 |  |  | 498204.59
- К2 = 6,23; К3 = 2,81; К5 = 3,05
Поправки: ОЗП: *1,15; ЭМ: *1,15; ЗПМ: *1,15;
27. | Е22-04-001-2 | 25.41 | 127030.5 | 17513.55 | 3227844.5 | 360012.44 | 445019.31
| Устройство круглых колодцев из сборного железобетона в грунтах мокрых, 10 м3 |  | 14168.14 | 3680.06 |  |  | 93510.33
- К2 = 6,23; К3 = 2,81; К5 = 3,05
Поправки: ОЗП: *1,15*1,15; ЭМ: *1,15*1,25; ЗПМ: *1,15*1,25;
28. | Стоимость | 12 | 1524.4 |  | 18292.8
Люк канализационный круглый DN 600 А15-5т ОР-600, шт.
- К2 = 1; К3 = 1; К5 = 1
29. | Е22-04-001-2 | 5.15 | 127030.5 | 17513.55 | 654206.94 | 72965.92 | 90194.79
| Устройство камер водопроводных, 10 м3 |  | 14168.14 | 3680.06 |  |  | 18952.31
- К2 = 6,23; К3 = 2,81; К5 = 3,05
Поправки: ОЗП: *1,15*1,15; ЭМ: *1,15*1,25; ЗПМ: *1,15*1,25;
30. | Стоимость | 4 | 1524.4 |  | 6097.6
Люк канализационный круглый DN 600 А15-5т ОР-600, шт.
- К2 = 1; К3 = 1; К5 = 1
31. | Е22-03-007-7 | 16 | 2548.26 | 1004.88 | 40772.16 | 18535.52 | 16078.08
| Установка задвижек или клапанов обратных стальных диаметром 400 мм, шт. |  | 1158.47 | 230.82 |  |  | 3693.12
- К2 = 6,23; К3 = 2,81; К5 = 3,05
Вычт.ресурсы: C300-1717 :[M-(10806=10806*1)];
Поправки: ОЗП: *1,15*1,15; ЭМ: *1,15*1,25; ЗПМ: *1,15*1,25;
32. | Стоимость | 16 | 109437.5 |  | 1751000
Задвижка фланцевая короткая DN 400 PN10 Belgicast, шт.
- К2 = 1; К3 = 1; К5 = 1
33. | Е22-03-007-6 | 18 | 1575.28 | 470.39 | 28355.04 | 15314.94 | 8467.02
| Установка задвижек или клапанов обратных стальных диаметром 300 мм, шт. |  | 850.83 | 107.9 |  |  | 1942.2
- К2 = 6,23; К3 = 2,81; К5 = 3,05
Вычт.ресурсы: C300-1716 :[M-(7316,5=7316,5*1)];
Поправки: ОЗП: *1,15*1,15; ЭМ: *1,15*1,25; ЗПМ: *1,15*1,25;
34. | Стоимость | 18 | 99274.41 |  | 1786939.25
Задвижка фланцевая короткая DN 300 PN10 Belgicast, шт.
- К2 = 1; К3 = 1; К5 = 1
35. | Е22-03-007-5 | 26 | 1267.67 | 371.62 | 32959.42 | 16980.34 | 9662.12
| Установка задвижек или клапанов обратных стальных диаметром 250 мм, шт. |  | 653.09 | 85.04 |  |  | 2211.04
- К2 = 6,23; К3 = 2,81; К5 = 3,05
Вычт.ресурсы: C300-1715 :[M-(6170,8=6170,8*1)];
Поправки: ОЗП: *1,15*1,15; ЭМ: *1,15*1,25; ЗПМ: *1,15*1,25;
36. | Стоимость | 26 | 30117.2 |  | 783047.19
Задвижка фланцевая короткая DN 250 PN10 Belgicast, шт.
- К2 = 1; К3 = 1; К5 = 1
37. | Е22-03-007-4 | 72 | 926.49 | 273.08 | 66707.28 | 34781.04 | 19661.76
| Установка задвижек или клапанов обратных стальных диаметром 200 мм, шт. |  | 483.07 | 62.61 |  |  | 4507.92
- К2 = 6,23; К3 = 2,81; К5 = 3,05
Вычт.ресурсы: C300-1714 :[M-(5689,1=5689,1*1)];
Поправки: ОЗП: *1,15*1,15; ЭМ: *1,15*1,25; ЗПМ: *1,15*1,25;
38. | Стоимость | 72 | 23888.52 |  | 1719973.38
Задвижка фланцевая короткая DN 200 PN10 Belgicast, шт.
- К2 = 1; К3 = 1; К5 = 1
39. | Е22-03-007-3 | 81 | 656.75 | 180.12 | 53196.75 | 25740.99 | 14589.72
| Установка задвижек или клапанов обратных стальных диаметром 150 мм, шт. |  | 317.79 | 41.68 |  |  | 3376.08
- К2 = 6,23; К3 = 2,81; К5 = 3,05
Вычт.ресурсы: C300-1713 :[M-(3800=3800*1)];
Поправки: ОЗП: *1,15*1,15; ЭМ: *1,15*1,25; ЗПМ: *1,15*1,25;
40. | Стоимость | 81 | 16182.55 |  | 1310786.5
Задвижка фланцевая короткая DN 150 PN10 Belgicast, шт.
- К2 = 1; К3 = 1; К5 = 1
41. | Е22-03-011-3 | 16 | 382.36 | 28.49 | 6117.76 | 2716.32 | 455.84
| Установка гидрантов пожарных, шт. |  | 169.77 | 3.36 |  |  | 53.76
- К2 = 6,23; К3 = 2,81; К5 = 3,05
Вычт.ресурсы: C300-1113 :[M-(2409,6=2409,6*1)];
Поправки: ОЗП: *1,15*1,15; ЭМ: *1,15*1,25; ЗПМ: *1,15*1,25;
42. | Стоимость | 16 | 57489.96 |  | 919839.38
Гидрант, шт.
- К2 = 1; К3 = 1; К5 = 1
43. | Е66-28-1 | 43.3 | 8281.33 | 6289.29 | 358581.59 | 86255.34 | 272326.25
| Телевизионное инспекционное обследование трубопровода после промывки с одновременной сушкой диаметром до 150 мм, 100 м |  | 1992.04 | 2173.15 |  |  | 94097.39
- К2 = 6,23; К3 = 2,81; К5 = 3,05
Поправки: ОЗП: *1,15; ЭМ: *1,15; ЗПМ: *1,15;
44. | Е66-28-2 | 136.3 | 9304.19 | 7075.47 | 1268161.13 | 303774.53 | 964386.63
| Телевизионное инспекционное обследование трубопровода после промывки с одновременной сушкой диаметром до 300 мм, 100 м |  | 2228.72 | 2444.84 |  |  | 333231.72
- К2 = 6,23; К3 = 2,81; К5 = 3,05
Поправки: ОЗП: *1,15; ЭМ: *1,15; ЗПМ: *1,15;
45. | Е66-28-3 | 100 | 10327.05 | 7861.59 | 1032705 | 246546 | 786159
| Телевизионное инспекционное обследование трубопровода после промывки с одновременной сушкой диаметром до 450 мм, 100 м |  | 2465.46 | 2716.4 |  |  | 271640
- К2 = 6,23; К3 = 2,81; К5 = 3,05
Поправки: ОЗП: *1,15; ЭМ: *1,15; ЗПМ: *1,15;
| . ИТОГО |  |  |  | 110822790.05 | 14124354.33 | 36437656.6
9102168.04
| . СТОИМОСТЬ ОБЩЕСТРОИТЕЛЬНЫХ РАБОТ |  |  |  | 54995275.4 | 14124354.33 | 35986735.97
9102168.04
| . НАКЛАДНЫЕ РАСХОДЫ - ( % = 101,52 по стр. 14, 16, 18, 20, 22, 24-26, 43-45; % = 122,2 по стр. 27, 29, 31, 33, 35, 37, 39, 41; % = 87,42 по стр. 13; % = 89,3 по стр. 2; % = 75,2 по стр. 3-5; % = 69,56 по стр. 8-11) |  |  |  | 23672280.7
| . СМЕТНАЯ ПРИБЫЛЬ - ( % = 68 по стр. 14, 16, 18, 20, 22, 24-26, 43-45; % = 75,65 по стр. 27, 29, 31, 33, 35, 37, 39, 41; % = 75 по стр. 13; % = 42,5 по стр. 2; % = 38,25 по стр. 3-5; % = 50 по стр. 8-11) |  |  |  | 15798967
| ВСЕГО, СТОИМОСТЬ ОБЩЕСТРОИТЕЛЬНЫХ РАБОТ |  |  |  | 94466523.1
| . МАТЕРИАЛОВ |  |  |  | 55827514.65 |  | 450920.63
| ВСЕГО, МАТЕРИАЛОВ |  |  |  | 55827514.65
| Всего по смете |  |  |  | 150294037.75
Составил:
Проверил:
Note on I16: <Итого по расчету тыс.руб.>
Note on I17: <Трудоемкость тыс.чел.ч>
Note on I18: <Сметная ЗП тыс.руб.>
Note on C9: <Локальная Название>
Note on B2: <Стройка>
Note on B3: <Объект>
Note on B4: <Заказчик>
Note on B5: <Подрядчик>