## Локальная смета
СОГЛАСОВАНО: | [10 empty] | УТВЕРЖДАЮ:
______________ | [10 empty] | ______________
" _____ " ________________ 2016 г. | [10 empty] | "______ " _______________2016 г.
(наименование стройки)
ЛОКАЛЬНЫЙ СМЕТНЫЙ РАСЧЕТ №01
(локальная смета)
на | ремонтные работы
(наименование работ и затрат, наименование объекта)
Основание:
| Сметная стоимость строительных работ _______________________________________________________________________________________________ |  | ___________________________470,737 |  | тыс. руб.
| Средства на оплату труда _______________________________________________________________________________________________ |  | ___________________________40,902 |  | тыс. руб.
| Сметная трудоемкость _______________________________________________________________________________________________ |  | _______________________________________________________________________________________________765,7 |  | чел.час
Составлен(а) в текущих (прогнозных) ценах по состоянию на 3 кв-л 2016года
№ пп | Шифр и номер позиции норматива | Наименование работ и затрат, единица измерения | Количество | Стоимость единицы, руб. |  |  | Общая стоимость, руб. |  |  |  |  | Затраты труда рабочих, чел.-ч, не занятых обслуживанием машин |  | Общая масса обору-дования, т
|  |  |  | всего | эксплуатации машин | мате-риалы | обору-дования | Всего | оплаты труда | эксплуатации машин | мате-риалы
|  |  |  | оплаты труда | в т.ч. оплаты труда |  |  |  |  | в т.ч. оплаты труда |  | на единицу | всего
1 | 2 | 3 | 4 | 5 | 6 | 7 | 8 | 9 | 10 | 11 | 12 | 13 | 14 | 15
Раздел 1. Демонтажные работы
1 | ТЕРр56-10-1 | Снятие дверных полотен (100 м2 дверных полотен) ИНДЕКС К ПОЗИЦИИ(справочно): 01 Перевод цен 3 кв-л 2016 года ОЗП=5,99; ЭМ=5,99; ЗПМ=5,99; МАТ=5,99 НР (189,35 руб.): 82% от ФОТ (230,91 руб.) СП (143,16 руб.): 62% от ФОТ (230,91 руб.) | 0,14 7*2/100 | 275,37 275,37 |  |  |  | 38.55 | 38.55 |  |  | 36.28 | 5.08
2 | ТЕРр62-41-1 | Очистка вручную поверхности фасадов от перхлорвиниловых и масляных красок с земли и лесов (100 м2 расчищенной поверхности) ИНДЕКС К ПОЗИЦИИ(справочно): 01 Перевод цен 3 кв-л 2016 года ОЗП=5,99; ЭМ=5,99; ЗПМ=5,99; МАТ=5,99 НР (705,43 руб.): 80% от ФОТ (881,79 руб.) СП (440,9 руб.): 50% от ФОТ (881,79 руб.) | 0,95 95/100 | 154,96 154,96 |  |  |  | 147.21 | 147.21 |  |  | 20.8 | 19.76
3 | ТЕРр63-5-1 | Снятие обоев простых и улучшенных (100 м2 очищаемой поверхности) ИНДЕКС К ПОЗИЦИИ(справочно): 01 Перевод цен 3 кв-л 2016 года ОЗП=5,99; ЭМ=5,99; ЗПМ=5,99; МАТ=5,99 НР (108,99 руб.): 77% от ФОТ (141,54 руб.) СП (70,77 руб.): 50% от ФОТ (141,54 руб.) | 0,305 30,5/100 | 77,48 77,48 |  |  |  | 23.63 | 23.63 |  |  | 10.4 | 3.17
4 | ТЕРр63-7-5 | Разборка облицовки стен из керамических глазурованных плиток (100 м2 поверхности облицовки) ИНДЕКС К ПОЗИЦИИ(справочно): 01 Перевод цен 3 кв-л 2016 года ОЗП=5,99; ЭМ=5,99; ЗПМ=5,99; МАТ=5,99 НР (825,23 руб.): 77% от ФОТ (1071,73 руб.) СП (535,87 руб.): 50% от ФОТ (1071,73 руб.) | 0,31 31/100 | 705,91 558,74 | 147,17 18,43 |  |  | 218.83 | 173.21 | 45,62 5,71 |  | 74.3 | 23.03
5 | ТЕРр56-9-1 | Демонтаж дверных проемов (100 коробок) ИНДЕКС К ПОЗИЦИИ(справочно): 01 Перевод цен 3 кв-л 2016 года ОЗП=5,99; ЭМ=5,99; ЗПМ=5,99; МАТ=5,99 НР (69,21 руб.): 82% от ФОТ (84,4 руб.) СП (52,33 руб.): 62% от ФОТ (84,4 руб.) | 0,01 1/100 | 1704,25 1373,44 | 330,81 35,81 |  |  | 17.04 | 13.73 | 3,31 0,36 |  | 179.3 | 1.79
6 | ТЕРр65-19-1 | Демонтаж радиаторов весом до 80 кг (100 шт.) ИНДЕКС К ПОЗИЦИИ(справочно): 01 Перевод цен 3 кв-л 2016 года ОЗП=5,99; ЭМ=5,99; ЗПМ=5,99; МАТ=5,99 НР (75,4 руб.): 74% от ФОТ (101,89 руб.) СП (50,95 руб.): 50% от ФОТ (101,89 руб.) | 0,02 2/100 | 894,44 827,2 | 67,24 23,21 |  |  | 17.89 | 16.55 | 1,34 0,46 |  | 110 | 2.2
Итого прямые затраты по разделу в ценах 2001г. | [7 empty] | 463.15 | 412.88 | 50,27 6,53 |  |  | 55.03
Итого прямые затраты по разделу с учетом индексов, в текущих ценах (Перевод цен 3 кв-л 2016 года ОЗП=5,99; ЭМ=5,99; ЗПМ=5,99; МАТ=5,99) | [7 empty] | 2774.27 | 2473.15 | 301,12 39,12 |  |  | 55.03
Накладные расходы | [7 empty] | 1973.61
Сметная прибыль | [7 empty] | 1293.99
Итоги по разделу 1 Демонтажные работы :
Проемы (ремонтно-строительные) | [7 empty] | 787.05 |  |  |  |  | 6.87
Малярные работы (ремонтно-строительные) | [7 empty] | 2028.12 |  |  |  |  | 19.76
Стекольные, обойные и облицовочные работы (ремонтно-строительные) | [7 empty] | 2993.19 |  |  |  |  | 26.2
Внутренние санитарно-технические работы: демонтаж и разборка (ремонтно-строительные) | [7 empty] | 233.51 |  |  |  |  | 2.2
Итого | [7 empty] | 6041.87 |  |  |  |  | 55.03
В том числе:
Машины и механизмы | [7 empty] | 301.12
ФОТ | [7 empty] | 2512.27
Накладные расходы | [7 empty] | 1973.61
Сметная прибыль | [7 empty] | 1293.99
Итого по разделу 1 Демонтажные работы | [7 empty] | 6041.87 |  |  |  |  | 55.03
Раздел 2. Монтажные работы
7 | ТЕР10-05-001-01 | Монтаж проема из ГКЛ (100 м2 перегородок (за вычетом проемов)) 1 756,77 = 6 346,53 - 210 x 12,56 - 151 x 5,16 - 204 x 5,75 КОЭФ. К ПОЗИЦИИ: При ремонте и реконструкции зданий и сооружений работы, аналогичные технологическим процессам в новом строительстве ОЗП=1,15; ЭМ=1,25 к расх.; ЗПМ=1,25; ТЗ=1,15; ТЗМ=1,25 ИНДЕКС К ПОЗИЦИИ(справочно): 01 Перевод цен 3 кв-л 2016 года ОЗП=5,99; ЭМ=5,99; ЗПМ=5,99; МАТ=5,99 НР (138,11 руб.): 118% от ФОТ (117,04 руб.) СП (73,74 руб.): 63% от ФОТ (117,04 руб.) | 0,02 2/100 | 1891,34 977,11 | 35.59 | 878.64 |  | 37.83 | 19.54 | 0.71 | 17.58 | 112.7 | 2.25
Уд | 1. 101-2509 | Листы гипсокартонные ГКЛ 12,5 мм, (м2) | 210 4,2 | 12.56 |  | 12.56 |  | 52.75 |  |  | 52.75
Уд | 2. 201-0786 | Профиль направляющий ПН-2 50/40/0,6, (м) | 151 3,02 | 5.16 |  | 5.16 |  | 15.58 |  |  | 15.58
Уд | 3. 201-0805 | Профиль стоечный ПС-2 50/50/0,6, (м) | 204 4,08 | 5.75 |  | 5.75 |  | 23.46 |  |  | 23.46
8 | ТЕР11-01-045-01 | Устройство покрытий наливных (100 м2) 949,68 = 18 047,49 - 0,3 x 49 558,79 - 0,06 x 37 169,50 КОЭФ. К ПОЗИЦИИ: При ремонте и реконструкции зданий и сооружений работы, аналогичные технологическим процессам в новом строительстве ОЗП=1,15; ЭМ=1,25 к расх.; ЗПМ=1,25; ТЗ=1,15; ТЗМ=1,25 ИНДЕКС К ПОЗИЦИИ(справочно): 01 Перевод цен 3 кв-л 2016 года ОЗП=5,99; ЭМ=5,99; ЗПМ=5,99; МАТ=5,99 НР (7399,75 руб.): 123% от ФОТ (6016,06 руб.) СП (4512,05 руб.): 75% от ФОТ (6016,06 руб.) | 0,98 98/100 | 1098,1 1023,55 | 74,55 1,3 |  |  | 1076.14 | 1003.08 | 73,06 1,27 |  | 92.046 | 90.21
Уд | 1. 101-3332 | Смесь для устройства наливного пола <Диапол 320>, (т) | 0,3 0,294 | 49558.79 |  | 49558.79 |  | 14570.28 |  |  | 14570.28
Уд | 2. 101-3333 | Грунтовка <Диапол 112>, (т) | 0,06 0,0588 | 37169.5 |  | 37169.5 |  | 2185.57 |  |  | 2185.57
9 | ТЕР18-03-001-03 | Установка радиаторов (100 кВт радиаторов и конвекторов) 1 096,15 = 19 556,15 - 100 x 184,60 КОЭФ. К ПОЗИЦИИ: При ремонте и реконструкции зданий и сооружений работы, аналогичные технологическим процессам в новом строительстве ОЗП=1,15; ЭМ=1,25 к расх.; ЗПМ=1,25; ТЗ=1,15; ТЗМ=1,25 ИНДЕКС К ПОЗИЦИИ(справочно): 01 Перевод цен 3 кв-л 2016 года ОЗП=5,99; ЭМ=5,99; ЗПМ=5,99; МАТ=5,99 НР (148,06 руб.): 128% от ФОТ (115,67 руб.) СП (96,01 руб.): 83% от ФОТ (115,67 руб.) | 0,02 2/100 | 1266,28 951,74 | 229,95 13,93 | 84.59 |  | 25.33 | 19.03 | 4,6 0,28 | 1.7 | 111.0555 | 2.22
Уд | 1. 301-0420 | Конвекторы отопительные типа АККОРД с креплениями без кожуха, (кВт) | 100 2 | 184.6 |  | 184.6 |  | 369.2 |  |  | 369.2
10 | ТЕРр65-6-19 | Смена раковин (100 приборов) 2 597,89 = 11 320,07 - 0,006 x 35 030,00 - 100 x 85,12 ИНДЕКС К ПОЗИЦИИ(справочно): 01 Перевод цен 3 кв-л 2016 года ОЗП=5,99; ЭМ=5,99; ЗПМ=5,99; МАТ=5,99 НР (102,78 руб.): 103% от ФОТ (99,79 руб.) СП (59,87 руб.): 60% от ФОТ (99,79 руб.) | 0,01 1/100 | 2597,89 1658,57 | 79,18 7,25 | 860.14 |  | 25.98 | 16.59 | 0,79 0,07 | 8.6 | 191.3 | 1.91
Уд | 1. 101-0311 | Каболка, (т) | 0,006 0,0001 | 35030 |  | 35030 |  | 3.5 |  |  | 3.5
Уд | 2. 301-0572 | Раковины стальные эмалированные, (компл.) | 100 1 | 85.12 |  | 85.12 |  | 85.12 |  |  | 85.12
11 | ТЕР17-01-002-03 | Установка смесителей (10 шт.) 81,68 = 1 511,58 - 10 x 142,99 КОЭФ. К ПОЗИЦИИ: При ремонте и реконструкции зданий и сооружений работы, аналогичные технологическим процессам в новом строительстве ОЗП=1,15; ЭМ=1,25 к расх.; ЗПМ=1,25; ТЗ=1,15; ТЗМ=1,25 ИНДЕКС К ПОЗИЦИИ(справочно): 01 Перевод цен 3 кв-л 2016 года ОЗП=5,99; ЭМ=5,99; ЗПМ=5,99; МАТ=5,99 НР (5,67 руб.): 128% от ФОТ (4,43 руб.) СП (3,68 руб.): 83% от ФОТ (4,43 руб.) | 0,01 1/100 | 91,38 73,98 | 0.24 | 17.16 |  | 0.91 | 0.74 |  | 0.17 | 8.05 | 0.08
Уд | 1. 301-1527 | Смесители латунный с гальванопокрытием для мойки настольный, с верхней камерой смешения, (шт.) | 10 0,1 | 142.99 |  | 142.99 |  | 14.3 |  |  | 14.3
12 | ТЕРр65-6-12 | Смена унитазов типа <Компакт> (100 приборов) 4 428,20 = 36 266,37 - 1,05 x 37,30 - 100 x 317,99 ИНДЕКС К ПОЗИЦИИ(справочно): 01 Перевод цен 3 кв-л 2016 года ОЗП=5,99; ЭМ=5,99; ЗПМ=5,99; МАТ=5,99 НР (221,24 руб.): 103% от ФОТ (214,8 руб.) СП (128,88 руб.): 60% от ФОТ (214,8 руб.) | 0,01 1/100 | 4428,2 3578,11 | 84,84 7,77 | 765.25 |  | 44.28 | 35.78 | 0,85 0,08 | 7.65 | 412.7 | 4.13
Уд | 1. 101-1669 | Очес льняной, (кг) | 1,05 0,0105 | 37.3 |  | 37.3 |  | 0.39 |  |  | 0.39
Уд | 2. 301-1521 | Унитаз-компакт <Комфорт>, (компл.) | 100 1 | 317.99 |  | 317.99 |  | 317.99 |  |  | 317.99
13 | ТЕРр65-6-6 | Смена манжетов унитазам (100 приборов) 696,69 = 1 108,18 - 0,005 x 12 298,32 - 100 x 3,50 ИНДЕКС К ПОЗИЦИИ(справочно): 01 Перевод цен 3 кв-л 2016 года ОЗП=5,99; ЭМ=5,99; ЗПМ=5,99; МАТ=5,99 НР (42,82 руб.): 103% от ФОТ (41,57 руб.) СП (24,94 руб.): 60% от ФОТ (41,57 руб.) | 0,01 1/100 | 696,69 693,6 | 3,09 0,21 |  |  | 6.97 | 6.94 | 0.03 |  | 80 | 0.8
Уд | 1. 101-0812 | Проволока стальная низкоуглеродистая разного назначения оцинкованная диаметром 1,6 мм, (т) | 0,005 0,0001 | 12298.32 |  | 12298.32 |  | 1.23 |  |  | 1.23
Уд | 2. 101-2450 | Манжеты резиновые к унитазу, (шт.) | 100 1 | 3.5 |  | 3.5 |  | 3.5 |  |  | 3.5
14 | ТЕРр65-6-10 | Смена гибких подводок (100 приборов) 459,97 = 2 504,97 - 100 x 20,45 ИНДЕКС К ПОЗИЦИИ(справочно): 01 Перевод цен 3 кв-л 2016 года ОЗП=5,99; ЭМ=5,99; ЗПМ=5,99; МАТ=5,99 НР (56,15 руб.): 103% от ФОТ (54,51 руб.) СП (32,71 руб.): 60% от ФОТ (54,51 руб.) | 0,02 2/100 | 459,97 454,31 | 5,66 0,52 |  |  | 9.2 | 9.09 | 0,11 0,01 |  | 52.4 | 1.05
Уд | 1. 301-1520 | Подводка гибкая армированная резиновая 500 мм, (шт.) | 100 2 | 20.45 |  | 20.45 |  | 40.9 |  |  | 40.9
15 | ТЕР15-01-047-15 | Устройство подвесных потолков типа <Армстронг> по каркасу из оцинкованного профиля (100 м2 поверхности облицовки) 1 334,86 = 5 799,91 - 103 x 43,35 КОЭФ. К ПОЗИЦИИ: При ремонте и реконструкции зданий и сооружений работы, аналогичные технологическим процессам в новом строительстве ОЗП=1,15; ЭМ=1,25 к расх.; ЗПМ=1,25; ТЗ=1,15; ТЗМ=1,25 ИНДЕКС К ПОЗИЦИИ(справочно): 01 Перевод цен 3 кв-л 2016 года ОЗП=5,99; ЭМ=5,99; ЗПМ=5,99; МАТ=5,99 НР (3362,17 руб.): 105% от ФОТ (3202,07 руб.) СП (1761,14 руб.): 55% от ФОТ (3202,07 руб.) | 0,5 50/100 | 1576,46 1059,29 | 517,17 9,84 |  |  | 788.23 | 529.65 | 258,58 4,92 |  | 117.829 | 58.91
Уд | 1. 101-2414 | Панели потолочные с комплектующими <Армстронг>, (м2) | 103 51,5 | 43.35 |  | 43.35 |  | 2232.53 |  |  | 2232.53
16 | ТЕР19-01-002-02 | Установка водонагревателей емкостных (1 прибор) КОЭФ. К ПОЗИЦИИ: При ремонте и реконструкции зданий и сооружений работы, аналогичные технологическим процессам в новом строительстве ОЗП=1,15; ЭМ=1,25 к расх.; ЗПМ=1,25; ТЗ=1,15; ТЗМ=1,25 ИНДЕКС К ПОЗИЦИИ(справочно): 01 Перевод цен 3 кв-л 2016 года ОЗП=5,99; ЭМ=5,99; ЗПМ=5,99; МАТ=5,99 НР (1062,21 руб.): 128% от ФОТ (829,85 руб.) СП (688,78 руб.): 83% от ФОТ (829,85 руб.) | 2 | 1377,3 69,01 | 16,34 0,26 | 1291.95 |  | 2754.6 | 138.02 | 32,68 0,52 | 2583.9 | 7.5095 | 15.02
17 | ТЕР10-05-001-02 | Устройство перегородок из гипсокартонных листов (ГКЛ) по системе <КНАУФ> с одинарным металлическим каркасом и однослойной обшивкой с обеих сторон (С 111) с одним дверным проемом (100 м2 перегородок (за вычетом проемов)) 2 035,14 = 7 149,48 - 226 x 12,56 - 158 x 5,16 - 254 x 5,75 КОЭФ. К ПОЗИЦИИ: При ремонте и реконструкции зданий и сооружений работы, аналогичные технологическим процессам в новом строительстве ОЗП=1,15; ЭМ=1,25 к расх.; ЗПМ=1,25; ТЗ=1,15; ТЗМ=1,25 ИНДЕКС К ПОЗИЦИИ(справочно): 01 Перевод цен 3 кв-л 2016 года ОЗП=5,99; ЭМ=5,99; ЗПМ=5,99; МАТ=5,99 НР (1814,69 руб.): 118% от ФОТ (1537,87 руб.) СП (968,86 руб.): 63% от ФОТ (1537,87 руб.) | 0,25 25/100 | 2178,68 1026,96 | 47.94 | 1103.78 |  | 544.67 | 256.74 | 11.99 | 275.94 | 118.45 | 29.61
Уд | 1. 101-2509 | Листы гипсокартонные ГКЛ 12,5 мм, (м2) | 226 56,5 | 12.56 |  | 12.56 |  | 709.64 |  |  | 709.64
Уд | 2. 201-0786 | Профиль направляющий ПН-2 50/40/0,6, (м) | 158 39,5 | 5.16 |  | 5.16 |  | 203.82 |  |  | 203.82
Уд | 3. 201-0805 | Профиль стоечный ПС-2 50/50/0,6, (м) | 254 63,5 | 5.75 |  | 5.75 |  | 365.13 |  |  | 365.13
18 | ТЕР10-01-039-03 | Установка блоков в наружных и внутренних дверных проемах в перегородках и деревянных нерубленых стенах, площадь проема до 3 м2 (100 м2 проемов) 2 479,78 = 37 701,78 - 100 x 323,60 - 540 x 5,30 КОЭФ. К ПОЗИЦИИ: При ремонте и реконструкции зданий и сооружений работы, аналогичные технологическим процессам в новом строительстве ОЗП=1,15; ЭМ=1,25 к расх.; ЗПМ=1,25; ТЗ=1,15; ТЗМ=1,25 ИНДЕКС К ПОЗИЦИИ(справочно): 01 Перевод цен 3 кв-л 2016 года ОЗП=5,99; ЭМ=5,99; ЗПМ=5,99; МАТ=5,99 НР (961,35 руб.): 118% от ФОТ (814,7 руб.) СП (513,26 руб.): 63% от ФОТ (814,7 руб.) | 0,12 6*2/100 | 2708,64 1133,38 | 405.11 | 1170.15 |  | 325.04 | 136.01 | 48.61 | 140.42 | 132.25 | 15.87
Уд | 1. 203-0205 | Блоки дверные двупольные с полотном глухим ДГ 21-13, площадь 2,63 м2, (м2) | 100 12 | 323.6 |  | 323.6 |  | 3883.2 |  |  | 3883.2
Уд | 2. 203-0359 | Наличники из древесины типа Н-1, Н-2 размером 13х54 мм, (м) | 540 64,8 | 5.3 |  | 5.3 |  | 343.44 |  |  | 343.44
19 | ТЕР11-01-040-01 | Устройство плинтусов поливинилхлоридных (100 м плинтуса) 128,60 = 837,62 - 101 x 7,02 КОЭФ. К ПОЗИЦИИ: При ремонте и реконструкции зданий и сооружений работы, аналогичные технологическим процессам в новом строительстве ОЗП=1,15; ЭМ=1,25 к расх.; ЗПМ=1,25; ТЗ=1,15; ТЗМ=1,25 ИНДЕКС К ПОЗИЦИИ(справочно): 01 Перевод цен 3 кв-л 2016 года ОЗП=5,99; ЭМ=5,99; ЗПМ=5,99; МАТ=5,99 НР (904,38 руб.): 123% от ФОТ (735,27 руб.) СП (551,45 руб.): 75% от ФОТ (735,27 руб.) | 1,2725 127,25/100 | 141,8 96,46 | 3.11 | 42.23 |  | 180.44 | 122.75 | 3.96 | 53.73 | 10.3385 | 13.16
Уд | 1. 101-1753 | Плинтусы для полов из пластиката, (м) | 101 128,5 | 7.02 |  | 7.02 |  | 902.07 |  |  | 902.07
20 | ТЕР15-01-019-01 | Гладкая облицовка стен, столбов, пилястр и откосов (без карнизных, плинтусных и угловых плиток) без установки плиток туалетного гарнитура (100 м2 поверхности облицовки) 2 028,04 = 9 835,38 - 100 x 71,40 - 0,1 x 34,90 - 0,04 x 344,83 - 0,5 x 1,82 - 1,5 x 432,01 - 0,465 x 2,44 КОЭФ. К ПОЗИЦИИ: При ремонте и реконструкции зданий и сооружений работы, аналогичные технологическим процессам в новом строительстве ОЗП=1,15; ЭМ=1,25 к расх.; ЗПМ=1,25; ТЗ=1,15; ТЗМ=1,25 ИНДЕКС К ПОЗИЦИИ(справочно): 01 Перевод цен 3 кв-л 2016 года ОЗП=5,99; ЭМ=5,99; ЗПМ=5,99; МАТ=5,99 НР (13950,86 руб.): 105% от ФОТ (13286,53 руб.) СП (7307,59 руб.): 55% от ФОТ (13286,53 руб.) | 0,96 96/100 | 2335,09 2299,49 | 35,6 11,05 |  |  | 2241.69 | 2207.51 | 34,18 10,61 |  | 262.2 | 251.71
Уд | 1. 101-0256 | Плитки керамические глазурованные для внутренней облицовки стен гладкие без завала белые, (м2) | 100 96 | 71.4 |  | 71.4 |  | 6854.4 |  |  | 6854.4
Уд | 2. 101-0631 | Опилки древесные, (м3) | 0,1 0,096 | 34.9 |  | 34.9 |  | 3.35 |  |  | 3.35
Уд | 3. 101-1305 | Портландцемент общестроительного назначения бездобавочный, марки 400, (т) | 0,04 0,0384 | 344.83 |  | 344.83 |  | 13.24 |  |  | 13.24
Уд | 4. 101-1757 | Ветошь, (кг) | 0,5 0,48 | 1.82 |  | 1.82 |  | 0.87 |  |  | 0.87
Уд | 5. 402-0078 | Раствор готовый отделочный тяжелый, цементный 1:3, (м3) | 1,5 1,44 | 432.01 |  | 432.01 |  | 622.09 |  |  | 622.09
Уд | 6. 411-0001 | Вода, (м3) | 0,465 0,4464 | 2.44 |  | 2.44 |  | 1.09 |  |  | 1.09
21 | ТЕР15-01-051-01 | Устройство натяжных потолков из поливинилхлоридной пленки (ПВХ) гарпунным способом в помещениях площадью: до 10 м2 (100 м2 облицовки) КОЭФ. К ПОЗИЦИИ: При ремонте и реконструкции зданий и сооружений работы, аналогичные технологическим процессам в новом строительстве ОЗП=1,15; ЭМ=1,25 к расх.; ЗПМ=1,25; ТЗ=1,15; ТЗМ=1,25 ИНДЕКС К ПОЗИЦИИ(справочно): 01 Перевод цен 3 кв-л 2016 года ОЗП=5,99; ЭМ=5,99; ЗПМ=5,99; МАТ=5,99 НР (397,18 руб.): 105% от ФОТ (378,27 руб.) СП (208,05 руб.): 55% от ФОТ (378,27 руб.) | 0,103 10,3/100 | 716,64 613,07 | 103.57 |  |  | 73.81 | 63.15 | 10.66 |  | 55.2805 | 5.69
22 | ТЕРр62-33-1 | Окраска масляными составами ранее окрашенных поверхностей радиаторов (100 м2 окрашиваемой поверхности) 418,50 = 825,03 - 0,0155 x 20 309,00 - 0,004 x 22 889,99 - 0,1 x 1,82 ИНДЕКС К ПОЗИЦИИ(справочно): 01 Перевод цен 3 кв-л 2016 года ОЗП=5,99; ЭМ=5,99; ЗПМ=5,99; МАТ=5,99 НР (144,1 руб.): 80% от ФОТ (180,12 руб.) СП (90,06 руб.): 50% от ФОТ (180,12 руб.) | 0,072 12*0,6/100 | 418,5 417,67 | 0.83 |  |  | 30.13 | 30.07 | 0.06 |  | 50.02 | 3.6
Уд | 1. 101-0426 | Краски масляные и алкидные, готовые к применению белила цинковые МА-22, (т) | 0,0155 0,0011 | 20309 |  | 20309 |  | 22.34 |  |  | 22.34
Уд | 2. 101-0628 | Олифа комбинированная, марки К-3, (т) | 0,004 0,0003 | 22889.99 |  | 22889.99 |  | 6.87 |  |  | 6.87
Уд | 3. 101-1757 | Ветошь, (кг) | 0,1 0,0072 | 1.82 |  | 1.82 |  | 0.01 |  |  | 0.01
23 | ТЕРр62-35-1 | Окраска масляными составами ранее окрашенных перил за 1 раз (100 м2 окрашиваемой поверхности) 518,52 = 826,31 - 0,0119 x 20 079,01 - 0,003 x 22 889,99 - 0,1 x 1,82 ИНДЕКС К ПОЗИЦИИ(справочно): 01 Перевод цен 3 кв-л 2016 года ОЗП=5,99; ЭМ=5,99; ЗПМ=5,99; МАТ=5,99 НР (89,32 руб.): 80% от ФОТ (111,65 руб.) СП (55,83 руб.): 50% от ФОТ (111,65 руб.) | 0,036 18*0,2/100 | 518,52 517,69 | 0.83 |  |  | 18.67 | 18.64 | 0.03 |  | 62.75 | 2.26
Уд | 1. 101-0404 | Краска для наружных работ черная, марок МА-015, ПФ-014, (т) | 0,0119 0,0004 | 20079.01 |  | 20079.01 |  | 8.03 |  |  | 8.03
Уд | 2. 101-0628 | Олифа комбинированная, марки К-3, (т) | 0,003 0,0001 | 22889.99 |  | 22889.99 |  | 2.29 |  |  | 2.29
Уд | 3. 101-1757 | Ветошь, (кг) | 0,1 0,0036 | 1.82 |  | 1.82 |  | 0.01 |  |  | 0.01
24 | ТЕРр62-16-2 | Окрашивание водоэмульсионными составами поверхностей стен, ранее окрашенных известковой или клеевой краской с расчисткой старой краски до 35% (100 м2 окрашиваемой поверхности) 650,38 = 1 687,61 - 0,067 x 15 481,01 ИНДЕКС К ПОЗИЦИИ(справочно): 01 Перевод цен 3 кв-л 2016 года ОЗП=5,99; ЭМ=5,99; ЗПМ=5,99; МАТ=5,99 НР (1422,66 руб.): 80% от ФОТ (1778,32 руб.) СП (889,16 руб.): 50% от ФОТ (1778,32 руб.) | 1,38 138/100 | 650,38 214,09 | 7,99 1,04 | 428.3 |  | 897.52 | 295.44 | 11,03 1,44 | 591.05 | 25.95 | 35.81
Уд | 1. 101-1959 | Краска водоэмульсионная ВЭАК-1180, (т) | 0,067 0,0925 | 15481.01 |  | 15481.01 |  | 1431.99 |  |  | 1431.99
25 | ТЕРр62-17-2 | Окрашивание водоэмульсионными составами поверхностей потолков, ранее окрашенных известковой или клеевой краской, с расчисткой старой краски до 35% (100 м2 окрашиваемой поверхности) 717,37 = 1 754,60 - 0,067 x 15 481,01 ИНДЕКС К ПОЗИЦИИ(справочно): 01 Перевод цен 3 кв-л 2016 года ОЗП=5,99; ЭМ=5,99; ЗПМ=5,99; МАТ=5,99 НР (2888,58 руб.): 80% от ФОТ (3610,72 руб.) СП (1805,36 руб.): 50% от ФОТ (3610,72 руб.) | 2,275 227,5/100 | 717,37 263,92 | 7,99 1,04 | 445.46 |  | 1632.02 | 600.42 | 18,18 2,37 | 1013.42 | 31.99 | 72.78
Уд | 1. 101-1959 | Краска водоэмульсионная ВЭАК-1180, (т) | 0,067 0,1524 | 15481.01 |  | 15481.01 |  | 2359.31 |  |  | 2359.31
26 | ТЕР13-03-003-04 | Окраска бетонных поверхностей: ступеней (100 м2 окрашиваемой поверхности) 104,97 = 838,58 - 0,019 x 38 610,99 КОЭФ. К ПОЗИЦИИ: При ремонте и реконструкции зданий и сооружений работы, аналогичные технологическим процессам в новом строительстве ОЗП=1,15; ЭМ=1,25 к расх.; ЗПМ=1,25; ТЗ=1,15; ТЗМ=1,25 ИНДЕКС К ПОЗИЦИИ(справочно): 01 Перевод цен 3 кв-л 2016 года ОЗП=5,99; ЭМ=5,99; ЗПМ=5,99; МАТ=5,99 НР (43,72 руб.): 90% от ФОТ (48,58 руб.) СП (34,01 руб.): 70% от ФОТ (48,58 руб.) | 0,25 25/100 | 110,7 32,3 | 7,6 0,11 | 70.8 |  | 27.68 | 8.08 | 1,9 0,03 | 17.7 | 3.726 | 0.93
Уд | 1. 113-0240 | Эмаль ХС-759 белая, (т) | 0,019 0,0048 | 38610.99 |  | 38610.99 |  | 185.33 |  |  | 185.33
27 | ТЕР11-01-036-01 | Устройство покрытий из линолеума (100 м2 покрытия) 388,72 = 8 728,70 - 102 x 76,20 - 0,05 x 11 333,33 - 0,5 x 1,82 КОЭФ. К ПОЗИЦИИ: При ремонте и реконструкции зданий и сооружений работы, аналогичные технологическим процессам в новом строительстве ОЗП=1,15; ЭМ=1,25 к расх.; ЗПМ=1,25; ТЗ=1,15; ТЗМ=1,25 ИНДЕКС К ПОЗИЦИИ(справочно): 01 Перевод цен 3 кв-л 2016 года ОЗП=5,99; ЭМ=5,99; ЗПМ=5,99; МАТ=5,99 НР (3399,68 руб.): 123% от ФОТ (2763,97 руб.) СП (2072,98 руб.): 75% от ФОТ (2763,97 руб.) | 1,178 117,8/100 | 452,23 387,16 | 65,07 4,54 |  |  | 532.73 | 456.08 | 76,65 5,35 |  | 48.76 | 57.44
Уд | 1. 101-0562 | Линолеум поливинилхлоридный на теплоизолирующей подоснове марок ПР-ВТ, ВК-ВТ, ЭК-ВТ, (м2) | 102 120,2 | 76.2 |  | 76.2 |  | 9159.24 |  |  | 9159.24
Уд | 2. 101-1743 | Клей <Бустилат>, (т) | 0,05 0,0589 | 11333.33 |  | 11333.33 |  | 667.53 |  |  | 667.53
Уд | 3. 101-1757 | Ветошь, (кг) | 0,5 0,589 | 1.82 |  | 1.82 |  | 1.07 |  |  | 1.07
28 | ТЕР15-02-019-03 | Сплошное выравнивание внутренних поверхностей (однослойное оштукатуривание)из сухих растворных смесей толщиной до 10 мм стен (100 м2 оштукатуриваемой поверхности) 483,33 = 2 512,98 - 0,97 x 2 092,42 КОЭФ. К ПОЗИЦИИ: При ремонте и реконструкции зданий и сооружений работы, аналогичные технологическим процессам в новом строительстве ОЗП=1,15; ЭМ=1,25 к расх.; ЗПМ=1,25; ТЗ=1,15; ТЗМ=1,25 ИНДЕКС К ПОЗИЦИИ(справочно): 01 Перевод цен 3 кв-л 2016 года ОЗП=5,99; ЭМ=5,99; ЗПМ=5,99; МАТ=5,99 НР (2398,06 руб.): 105% от ФОТ (2283,87 руб.) СП (1256,13 руб.): 55% от ФОТ (2283,87 руб.) | 0,7 70/100 | 558,27 523,34 | 33,4 21,34 | 1.53 |  | 390.79 | 366.34 | 23,38 14,94 | 1.07 | 59.6735 | 41.77
Уд | 1. 402-0070 | Смесь сухая растворная для ручной работы, (т) | 0,97 0,679 | 2092.42 |  | 2092.42 |  | 1420.75 |  |  | 1420.75
29 | ТЕР10-01-059-01 | Установка декоративного экрана на батарею (100 шт. изделий) 832,84 = 2 412,70 - 0,035 x 5 660,00 - 0,012 x 8 480,00 - 400 x 3,20 КОЭФ. К ПОЗИЦИИ: При ремонте и реконструкции зданий и сооружений работы, аналогичные технологическим процессам в новом строительстве ОЗП=1,15; ЭМ=1,25 к расх.; ЗПМ=1,25; ТЗ=1,15; ТЗМ=1,25 ИНДЕКС К ПОЗИЦИИ(справочно): 01 Перевод цен 3 кв-л 2016 года ОЗП=5,99; ЭМ=5,99; ЗПМ=5,99; МАТ=5,99 НР (193,53 руб.): 118% от ФОТ (164,01 руб.) СП (103,33 руб.): 63% от ФОТ (164,01 руб.) | 0,04 4/100 | 983,49 662 | 321,49 22,4 |  |  | 39.34 | 26.48 | 12,86 0,90 |  | 86.4225 | 3.46
Уд | 1. 101-0782 | Поковки из квадратных заготовок, масса 1,8 кг, (т) | 0,035 0,0014 | 5660 |  | 5660 |  | 7.92 |  |  | 7.92
Уд | 2. 101-1805 | Гвозди строительные, (т) | 0,012 0,0005 | 8480 |  | 8480 |  | 4.24 |  |  | 4.24
Уд | 3. 203-0499 | Штапик (раскладка), размер 19х19 мм, (м) | 400 16 | 3.2 |  | 3.2 |  | 51.2 |  |  | 51.2
Итого прямые затраты по разделу в ценах 2001г. | [7 empty] | 11704 | 6366.17 | 624,90 42,79 | 4712.93 |  | 710.67
Итого прямые затраты по разделу с учетом индексов, в текущих ценах (Перевод цен 3 кв-л 2016 года ОЗП=5,99; ЭМ=5,99; ЗПМ=5,99; МАТ=5,99) | [7 empty] | 70106.95 | 38133.35 | 3743,15 256,31 | 28230.45 |  | 710.67
Накладные расходы | [7 empty] | 41147.06
Сметная прибыль | [7 empty] | 23237.84
Итоги по разделу 2 Монтажные работы :
Деревянные конструкции | [7 empty] | 10438.66 |  |  |  |  | 51.19
Полы | [7 empty] | 29558.24 |  |  |  |  | 160.81
Сантехнические работы - внутренние (трубопроводы, водопровод, канализация, отопление, газоснабжение, вентиляция и кондиционирование воздуха) | [7 empty] | 18661.63 |  |  |  |  | 17.32
Внутренние санитарно-технические работы: смена труб, санитарно-технических приборов и другие работы (ремонтно-строительные) | [7 empty] | 1187.13 |  |  |  |  | 7.89
Отделочные работы | [7 empty] | 51573.37 |  |  |  |  | 358.08
Малярные работы (ремонтно-строительные) | [7 empty] | 22829.29 |  |  |  |  | 114.45
Защита строительных конструкций и оборудования от коррозии | [7 empty] | 243.53 |  |  |  |  | 0.93
Итого | [7 empty] | 134491.85 |  |  |  |  | 710.67
В том числе:
Материалы | [7 empty] | 28230.45
Машины и механизмы | [7 empty] | 3743.15
ФОТ | [7 empty] | 38389.66
Накладные расходы | [7 empty] | 41147.06
Сметная прибыль | [7 empty] | 23237.84
Итого по разделу 2 Монтажные работы | [7 empty] | 134491.85 |  |  |  |  | 710.67
Раздел 3. Новый Раздел
30 | цена поставщика | ЛЦ Плита потолочная (Армстронг) 60х60 24 шт. (упак) ИНДЕКС К ПОЗИЦИИ(справочно): 01 Перевод цен 3 кв-л 2016 года ОЗП=5,99; ЭМ=5,99; ЗПМ=5,99; МАТ=5,99 | 7 | 225,38 1350,00/5,99 |  | 225,38 1350,00/5,99 |  | 1577.66 |  |  | 1577.66
31 | цена поставщика | Угол периметр 19х19 белый сталь, L3м (шт) ИНДЕКС К ПОЗИЦИИ(справочно): 01 Перевод цен 3 кв-л 2016 года ОЗП=5,99; ЭМ=5,99; ЗПМ=5,99; МАТ=5,99 | 17 | 9,35 56,00/5,99 |  | 9,35 56,00/5,99 |  | 158.95 |  |  | 158.95
32 | цена поставщика | Т-профиль 24 мм белый, L0,6 (шт) ИНДЕКС К ПОЗИЦИИ(справочно): 01 Перевод цен 3 кв-л 2016 года ОЗП=5,99; ЭМ=5,99; ЗПМ=5,99; МАТ=5,99 | 84 | 3,01 18,00/5,99 |  | 3,01 18,00/5,99 |  | 252.84 |  |  | 252.84
33 | цена поставщика | Т-профиль 24 мм белый, L1,2 (шт) ИНДЕКС К ПОЗИЦИИ(справочно): 01 Перевод цен 3 кв-л 2016 года ОЗП=5,99; ЭМ=5,99; ЗПМ=5,99; МАТ=5,99 | 82 | 4,67 28,00/5,99 |  | 4,67 28,00/5,99 |  | 382.94 |  |  | 382.94
34 | цена поставщика | Т-профиль 24 мм белый, L3,7 (шт) ИНДЕКС К ПОЗИЦИИ(справочно): 01 Перевод цен 3 кв-л 2016 года ОЗП=5,99; ЭМ=5,99; ЗПМ=5,99; МАТ=5,99 | 16 | 16,19 97,00/5,99 |  | 16,19 97,00/5,99 |  | 259.04 |  |  | 259.04
35 | цена поставщика | Евро-подвес для потолка в сборе (шт) ИНДЕКС К ПОЗИЦИИ(справочно): 01 Перевод цен 3 кв-л 2016 года ОЗП=5,99; ЭМ=5,99; ЗПМ=5,99; МАТ=5,99 | 65 | 2,5 15,00/5,99 |  | 2,5 15,00/5,99 |  | 162.5 |  |  | 162.5
36 | цена поставщика | ГКЛ КНАУФ 2500х1200х12,5 мм (влагостойкий) (лист) ИНДЕКС К ПОЗИЦИИ(справочно): 01 Перевод цен 3 кв-л 2016 года ОЗП=5,99; ЭМ=5,99; ЗПМ=5,99; МАТ=5,99 | 10 | 56,76 340,00/5,99 |  | 56,76 340,00/5,99 |  | 567.6 |  |  | 567.6
37 | цена поставщика | Гофра для унитаза армированная, 110 мм (шт) ИНДЕКС К ПОЗИЦИИ(справочно): 01 Перевод цен 3 кв-л 2016 года ОЗП=5,99; ЭМ=5,99; ЗПМ=5,99; МАТ=5,99 | 1 | 40,07 240,00/5,99 |  | 40,07 240,00/5,99 |  | 40.07 |  |  | 40.07
38 | цена поставщика | Гофросифон 1/2 дюйма х 40/50 мм х 800 мм, пластиковый выпуск (шт) ИНДЕКС К ПОЗИЦИИ(справочно): 01 Перевод цен 3 кв-л 2016 года ОЗП=5,99; ЭМ=5,99; ЗПМ=5,99; МАТ=5,99 | 1 | 21,7 130,00/5,99 |  | 21,7 130,00/5,99 |  | 21.7 |  |  | 21.7
39 | цена поставщика | Подводка для воды 1 дюйм гайка-гайка, 100 см (шт) ИНДЕКС К ПОЗИЦИИ(справочно): 01 Перевод цен 3 кв-л 2016 года ОЗП=5,99; ЭМ=5,99; ЗПМ=5,99; МАТ=5,99 | 2 | 17,53 105,00/5,99 |  | 17,53 105,00/5,99 |  | 35.06 |  |  | 35.06
40 | цена поставщика | Затирка Лучшая Цена Белый 2 кг (шт) ИНДЕКС К ПОЗИЦИИ(справочно): 01 Перевод цен 3 кв-л 2016 года ОЗП=5,99; ЭМ=5,99; ЗПМ=5,99; МАТ=5,99 | 10 | 22,54 135,00/5,99 |  | 22,54 135,00/5,99 |  | 225.4 |  |  | 225.4
41 | цена поставщика | Bergauf Rtramik PRO клей усиленный, 25 кг (меш) ИНДЕКС К ПОЗИЦИИ(справочно): 01 Перевод цен 3 кв-л 2016 года ОЗП=5,99; ЭМ=5,99; ЗПМ=5,99; МАТ=5,99 | 35 | 45,08 270,00/5,99 |  | 45,08 270,00/5,99 |  | 1577.8 |  |  | 1577.8
42 | цена поставщика | к-т коробки лам. Белый 200х90 (компл) ИНДЕКС К ПОЗИЦИИ(справочно): 01 Перевод цен 3 кв-л 2016 года ОЗП=5,99; ЭМ=5,99; ЗПМ=5,99; МАТ=5,99 | 8 | 75,46 452,00/5,99 |  | 75,46 452,00/5,99 |  | 603.68 |  |  | 603.68
43 | цена поставщика | Полотно двери лам. Белый 200 (шт) ИНДЕКС К ПОЗИЦИИ(справочно): 01 Перевод цен 3 кв-л 2016 года ОЗП=5,99; ЭМ=5,99; ЗПМ=5,99; МАТ=5,99 | 7 | 225,38 1350,00/5,99 |  | 225,38 1350,00/5,99 |  | 1577.66 |  |  | 1577.66
44 | цена поставщика | Наличник радиусный лам. Белый 215х7 (шт) ИНДЕКС К ПОЗИЦИИ(справочно): 01 Перевод цен 3 кв-л 2016 года ОЗП=5,99; ЭМ=5,99; ЗПМ=5,99; МАТ=5,99 | 35 | 17,03 102,00/5,99 |  | 17,03 102,00/5,99 |  | 596.05 |  |  | 596.05
45 | цена поставщика | Смеситель для раковины одновентильный FERRARA (шт) ИНДЕКС К ПОЗИЦИИ(справочно): 01 Перевод цен 3 кв-л 2016 года ОЗП=5,99; ЭМ=5,99; ЗПМ=5,99; МАТ=5,99 | 1 | 186,98 1120,00/5,99 |  | 186,98 1120,00/5,99 |  | 186.98 |  |  | 186.98
46 | цена поставщика | линолеум Tarkett Sprint Pro Торонто (м2) ИНДЕКС К ПОЗИЦИИ(справочно): 01 Перевод цен 3 кв-л 2016 года ОЗП=5,99; ЭМ=5,99; ЗПМ=5,99; МАТ=5,99 | 117.8 | 73,46 440,00/5,99 |  | 73,46 440,00/5,99 |  | 8653.59 |  |  | 8653.59
47 | цена поставщика | Forman 32 Наливной пол самовыравн., 25 кг (меш) ИНДЕКС К ПОЗИЦИИ(справочно): 01 Перевод цен 3 кв-л 2016 года ОЗП=5,99; ЭМ=5,99; ЗПМ=5,99; МАТ=5,99 | 34 | 57,1 342,00/5,99 |  | 57,1 342,00/5,99 |  | 1941.4 |  |  | 1941.4
48 | цена поставщика | Пена Penosil 65л лето 800мл (балон) ИНДЕКС К ПОЗИЦИИ(справочно): 01 Перевод цен 3 кв-л 2016 года ОЗП=5,99; ЭМ=5,99; ЗПМ=5,99; МАТ=5,99 | 7 | 60,93 365,00/5,99 |  | 60,93 365,00/5,99 |  | 426.51 |  |  | 426.51
49 | цена поставщика | Петля б\врезк сталь 100х75х2,5 Art -S SG (шт) ИНДЕКС К ПОЗИЦИИ(справочно): 01 Перевод цен 3 кв-л 2016 года ОЗП=5,99; ЭМ=5,99; ЗПМ=5,99; МАТ=5,99 | 14 | 15,36 92,00/5,99 |  | 15,36 92,00/5,99 |  | 215.04 |  |  | 215.04
50 | цена поставщика | Плинтус пластик Идеал Комфорт Дуб коньяч. 2,5м (шт) ИНДЕКС К ПОЗИЦИИ(справочно): 01 Перевод цен 3 кв-л 2016 года ОЗП=5,99; ЭМ=5,99; ЗПМ=5,99; МАТ=5,99 | 21 | 12,52 75,00/5,99 |  | 12,52 75,00/5,99 |  | 262.92 |  |  | 262.92
51 | цена поставщика | Угол внутренний Идеал Комфорт Дуб коньяч. 2шт (упак) ИНДЕКС К ПОЗИЦИИ(справочно): 01 Перевод цен 3 кв-л 2016 года ОЗП=5,99; ЭМ=5,99; ЗПМ=5,99; МАТ=5,99 | 8 | 4,17 25,00/5,99 |  | 4,17 25,00/5,99 |  | 33.36 |  |  | 33.36
52 | цена поставщика | Угол внеш Идеал Комфорт Дуб коньяч. 2шт (упак) ИНДЕКС К ПОЗИЦИИ(справочно): 01 Перевод цен 3 кв-л 2016 года ОЗП=5,99; ЭМ=5,99; ЗПМ=5,99; МАТ=5,99 | 2 | 4,17 25,00/5,99 |  | 4,17 25,00/5,99 |  | 8.34 |  |  | 8.34
53 | цена поставщика | Соединение Идеал Комфорт Дуб коньяч. 2шт (упак) ИНДЕКС К ПОЗИЦИИ(справочно): 01 Перевод цен 3 кв-л 2016 года ОЗП=5,99; ЭМ=5,99; ЗПМ=5,99; МАТ=5,99 | 13 | 4,17 25,00/5,99 |  | 4,17 25,00/5,99 |  | 54.21 |  |  | 54.21
54 | цена поставщика | Заглушка левая и правая Идеал Комфорт Дуб коньяч. 2шт (упак) ИНДЕКС К ПОЗИЦИИ(справочно): 01 Перевод цен 3 кв-л 2016 года ОЗП=5,99; ЭМ=5,99; ЗПМ=5,99; МАТ=5,99 | 5 | 4,17 25,00/5,99 |  | 4,17 25,00/5,99 |  | 20.85 |  |  | 20.85
55 | цена поставщика | Плитка в д\с Белая люкс 20х30 (1,44) уп. (м2) ИНДЕКС К ПОЗИЦИИ(справочно): 01 Перевод цен 3 кв-л 2016 года ОЗП=5,99; ЭМ=5,99; ЗПМ=5,99; МАТ=5,99 | 105.6 | 53,42 320,00/5,99 |  | 53,42 320,00/5,99 |  | 5641.15 |  |  | 5641.15
56 | цена поставщика | Плитка д\п Агама 1п бел 30х30 (1,35 уп) (м2) ИНДЕКС К ПОЗИЦИИ(справочно): 01 Перевод цен 3 кв-л 2016 года ОЗП=5,99; ЭМ=5,99; ЗПМ=5,99; МАТ=5,99 | 5 | 75,13 450,00/5,99 |  | 75,13 450,00/5,99 |  | 375.65 |  |  | 375.65
57 | цена поставщика | Профиль ПП 60х27 мм L3м (шт) ИНДЕКС К ПОЗИЦИИ(справочно): 01 Перевод цен 3 кв-л 2016 года ОЗП=5,99; ЭМ=5,99; ЗПМ=5,99; МАТ=5,99 | 18 | 14,19 85,00/5,99 |  | 14,19 85,00/5,99 |  | 255.42 |  |  | 255.42
58 | цена поставщика | Профиль ППН 27х28 мм L3м (шт) ИНДЕКС К ПОЗИЦИИ(справочно): 01 Перевод цен 3 кв-л 2016 года ОЗП=5,99; ЭМ=5,99; ЗПМ=5,99; МАТ=5,99 | 14 | 7,51 45,00/5,99 |  | 7,51 45,00/5,99 |  | 105.14 |  |  | 105.14
59 | цена поставщика | Раковина Mito Red, белая, 60 см (шт) ИНДЕКС К ПОЗИЦИИ(справочно): 01 Перевод цен 3 кв-л 2016 года ОЗП=5,99; ЭМ=5,99; ЗПМ=5,99; МАТ=5,99 | 1 | 225,38 1350,00/5,99 |  | 225,38 1350,00/5,99 |  | 225.38 |  |  | 225.38
60 | цена поставщика | Унитаз (шт) ИНДЕКС К ПОЗИЦИИ(справочно): 01 Перевод цен 3 кв-л 2016 года ОЗП=5,99; ЭМ=5,99; ЗПМ=5,99; МАТ=5,99 | 1 | 425,71 2550,00/5,99 |  | 425,71 2550,00/5,99 |  | 425.71 |  |  | 425.71
61 | цена поставщика | ВД Краска Mattlatex MIX с колеровкой, 10 л (шт) ИНДЕКС К ПОЗИЦИИ(справочно): 01 Перевод цен 3 кв-л 2016 года ОЗП=5,99; ЭМ=5,99; ЗПМ=5,99; МАТ=5,99 | 8 | 255,09 1528,00/5,99 |  | 255,09 1528,00/5,99 |  | 2040.72 |  |  | 2040.72
62 | цена поставщика | Шпаклевка финиш. Гипс 18 кг Finish Gips (шт) ИНДЕКС К ПОЗИЦИИ(справочно): 01 Перевод цен 3 кв-л 2016 года ОЗП=5,99; ЭМ=5,99; ЗПМ=5,99; МАТ=5,99 | 14 | 54,26 325,00/5,99 |  | 54,26 325,00/5,99 |  | 759.64 |  |  | 759.64
Итого прямые затраты по разделу в ценах 2001г. | [7 empty] | 29670.96 |  |  | 29670.96
Итого прямые затраты по разделу с учетом индексов, в текущих ценах (Перевод цен 3 кв-л 2016 года ОЗП=5,99; ЭМ=5,99; ЗПМ=5,99; МАТ=5,99) | [7 empty] | 177729.05 |  |  | 177729.05
Итоги по разделу 3 Новый Раздел :
Материалы | [7 empty] | 177729.05
Итого | [7 empty] | 177729.05
В том числе:
Материалы | [7 empty] | 177729.05
Итого по разделу 3 Новый Раздел | [7 empty] | 177729.05
ИТОГИ ПО СМЕТЕ:
Итого прямые затраты по смете в ценах 2001г. | [7 empty] | 41838.11 | 6779.05 | 675,17 49,32 | 34383.89 |  | 765.7
Итого прямые затраты по смете с учетом индексов, в текущих ценах (Перевод цен 3 кв-л 2016 года ОЗП=5,99; ЭМ=5,99; ЗПМ=5,99; МАТ=5,99) | [7 empty] | 250610.27 | 40606.5 | 4044,27 295,43 | 205959.5 |  | 765.7
Накладные расходы | [7 empty] | 43120.67
Сметная прибыль | [7 empty] | 24531.82
Итоги по смете:
Проемы (ремонтно-строительные) | [7 empty] | 787.05 |  |  |  |  | 6.87
Малярные работы (ремонтно-строительные) | [7 empty] | 24857.4 |  |  |  |  | 134.21
Стекольные, обойные и облицовочные работы (ремонтно-строительные) | [7 empty] | 2993.19 |  |  |  |  | 26.2
Внутренние санитарно-технические работы: демонтаж и разборка (ремонтно-строительные) | [7 empty] | 233.51 |  |  |  |  | 2.2
Деревянные конструкции | [7 empty] | 10438.66 |  |  |  |  | 51.19
Полы | [7 empty] | 29558.24 |  |  |  |  | 160.81
Сантехнические работы - внутренние (трубопроводы, водопровод, канализация, отопление, газоснабжение, вентиляция и кондиционирование воздуха) | [7 empty] | 18661.63 |  |  |  |  | 17.32
Внутренние санитарно-технические работы: смена труб, санитарно-технических приборов и другие работы (ремонтно-строительные) | [7 empty] | 1187.13 |  |  |  |  | 7.89
Отделочные работы | [7 empty] | 51573.37 |  |  |  |  | 358.08
Защита строительных конструкций и оборудования от коррозии | [7 empty] | 243.53 |  |  |  |  | 0.93
Материалы | [7 empty] | 177729.05
Итого | [7 empty] | 318262.76 |  |  |  |  | 765.7
В том числе:
Материалы | [7 empty] | 205959.5
Машины и механизмы | [7 empty] | 4044.27
ФОТ | [7 empty] | 40901.93
Накладные расходы | [7 empty] | 43120.67
Сметная прибыль | [7 empty] | 24531.82
Тендерный коэфициент 318 262,76 * 1,479082881 | [7 empty] | 470737
ВСЕГО по смете | [7 empty] | 470737 |  |  |  |  | 765.7
Составил: ___________________________
(должность, подпись, расшифровка)
Проверил: ___________________________
(должность, подпись, расшифровка)