## Локальная смета
СОГЛАСОВАНО: | [10 empty] | УТВЕРЖДАЮ:
______________ | [10 empty] | ______________
" _____ " ________________ 2017 г. | [10 empty] | "______ " _______________2017 г.
(наименование стройки)
ЛОКАЛЬНЫЙ СМЕТНЫЙ РАСЧЕТ №04-01
(локальная смета)
на | ОДК
(наименование работ и затрат, наименование объекта)
Основание:
| Сметная стоимость _______________________________________________________________________________________________ |  | ___________________________435,069 |  | тыс. руб.
| строительных работ _______________________________________________________________________________________________ |  | _______________________________________________________________________________________________39,346 |  | тыс. руб.
| монтажных работ _______________________________________________________________________________________________ |  | _______________________________________________________________________________________________395,723 |  | тыс. руб.
| Средства на оплату труда _______________________________________________________________________________________________ |  | ___________________________33,789 |  | тыс. руб.
| Сметная трудоемкость _______________________________________________________________________________________________ |  | _______________________________________________________________________________________________155,67 |  | чел.час
Составлен(а) в текущих (прогнозных) ценах по состоянию на _08/2016г.
№ пп | Шифр и номер позиции норматива | Наименование работ и затрат, единица измерения | Количество | Стоимость единицы, руб. |  |  | Общая стоимость, руб. |  |  |  |  | Затраты труда рабочих, чел.-ч, не занятых обслуживанием машин |  | Общая масса обору-дования, т
|  |  |  | всего | эксплуатации машин | мате-риалы | обору-дования | Всего | оплаты труда | эксплуатации машин | мате-риалы
|  |  |  | оплаты труда | в т.ч. оплаты труда |  |  |  |  | в т.ч. оплаты труда |  | на единицу | всего
1 | 2 | 3 | 4 | 5 | 6 | 7 | 8 | 9 | 10 | 11 | 12 | 13 | 14 | 15
Раздел 1. Система ОДК
1 | ТЕРм08-02-163-01 | Муфта для контрольного кабеля (1 шт.) ИНДЕКС К ПОЗИЦИИ: ТЕРм08-02-163-01 11.2016 ОЗП=17,956; ЗПМ=17,956; МАТ=6,278 НР (16776 руб.): 95% от ФОТ (17659 руб.) СП (11478 руб.): 65% от ФОТ (17659 руб.) | 76 | 260,79 232,35 |  | 28.44 |  | 19820 | 17659 |  | 2161 | 1.1 | 83.6
2 | ТСЦ-502-0776 | Муфта термоусаживаемая соединительная для кабеля с пластмассовой изоляцией без брони на напряжение до 1 кВ марки ПСтт4-70/120 с болтовыми наконечниками (компл.) ИНДЕКС К ПОЗИЦИИ: ТЕРм08-02-163-01 11.2016 ОЗП=17,956; ЗПМ=17,956; МАТ=6,278 | 76 | 4260.5 |  | 4260.5 |  | 323798 |  |  | 323798
3 | ТЕР26-01-020-01 | Изоляция трубопроводов пенополиуретаном методом заливки (1 м3 изоляции) ИНДЕКС К ПОЗИЦИИ: ТЕР26-01-020-01 11.2016 ОЗП=17,956; ЭМ=6,65; ЗПМ=17,956; МАТ=3,532 НР (9962 руб.): 100% от ФОТ (9962 руб.) СП (6973 руб.): 70% от ФОТ (9962 руб.) | 0.29 | 50493,92 34353,06 | 3035.73 | 13105.13 |  | 14643 | 9962 | 880 | 3801 | 151.12 | 43.82
Н, Уд | 1. 101-9401 | Металл листовой, (м2) | 0
4 | ТЕРм08-03-572-04 | Блок управления шкафного исполнения или распределительный пункт (шкаф), устанавливаемый на стене, высота и ширина до 1200х1000 мм (1 шт.) ИНДЕКС К ПОЗИЦИИ: ТЕРм08-03-572-04 11.2016 ОЗП=17,956; ЭМ=8,024; ЗПМ=17,956; МАТ=5,716 НР (800 руб.): 95% от ФОТ (842 руб.) СП (547 руб.): 65% от ФОТ (842 руб.) | 1 | 3723,64 759,54 | 605,17 82,24 | 2358.93 |  | 3724 | 760 | 605 82 | 2359 | 3.49 | 3.49
5 | ТССЦ-503-4054 | Шкаф металлический навесной ШРП-150-2М, для установки в помещениях, емкость 150 пар (шт.) ИНДЕКС К ПОЗИЦИИ: ТЕРм08-03-572-04 11.2016 ОЗП=17,956; ЭМ=8,024; ЗПМ=17,956; МАТ=5,716 |  | 7328.6 |  | 7328.6
6 | ТЕРм10-06-033-01 | Маркировка кабеля (1 кабель) ИНДЕКС К ПОЗИЦИИ: ТЕРм10-06-033-01 11.2016 ОЗП=17,956; ЭМ=7,877; ЗПМ=17,956; МАТ=17,956 НР (865 руб.): 100% от ФОТ (865 руб.) СП (562 руб.): 65% от ФОТ (865 руб.) | 4 | 257,59 199,13 | 54,51 17,06 | 3.95 |  | 1030 | 797 | 218 68 | 15 | 1 | 4
7 | ТССЦ-111-0158 | Бирки кабельные маркировочные, пластмассовые У136 (шт.) ИНДЕКС К ПОЗИЦИИ: ТЕРм10-06-033-01 11.2016 ОЗП=17,956; ЭМ=7,877; ЗПМ=17,956; МАТ=17,956 | 4 | 3.59 |  | 3.59 |  | 14 |  |  | 14
8 | ТЕРм08-02-407-03 | Труба стальная по установленным конструкциям, по стенам с креплением скобами, диаметр до 50 мм (100 м) ИНДЕКС К ПОЗИЦИИ: ТЕРм08-02-407-03 11.2016 ОЗП=17,956; ЭМ=7,717; ЗПМ=17,956; МАТ=7,507 НР (504 руб.): 95% от ФОТ (531 руб.) СП (345 руб.): 65% от ФОТ (531 руб.) | 0.066 | 11745,01 7830,25 | 1630,76 207,03 | 2284 |  | 775 | 517 | 108 14 | 150 | 37.92 | 2.5
9 | ТССЦ-103-0054 | Трубы стальные сварные водогазопроводные с резьбой оцинкованные обыкновенные, диаметр условного прохода 50 мм, толщина стенки 3,5 мм (м) ИНДЕКС К ПОЗИЦИИ: ТЕРм08-02-407-03 11.2016 ОЗП=17,956; ЭМ=7,717; ЗПМ=17,956; МАТ=7,507 | 6.6 | 695.15 |  | 695.15 |  | 4588 |  |  | 4588
10 | ТЕРм08-02-412-01 | Затягивание провода в проложенные трубы и металлические рукава первого одножильного или многожильного в общей оплетке, суммарное сечение до 2,5 мм2 (100 м) ИНДЕКС К ПОЗИЦИИ: ТЕРм08-02-412-01 11.2016 ОЗП=17,956; ЭМ=8,545; ЗПМ=17,956; МАТ=6,014 НР (235 руб.): 95% от ФОТ (247 руб.) СП (161 руб.): 65% от ФОТ (247 руб.) | 0.265 | 1040,58 927,25 | 18,97 2,87 | 94.36 |  | 276 | 246 | 5 1 | 25 | 4.49 | 1.19
11 | цена поставщика | Коаксиальный кабель РК-150 РК-150-3,7-31 (м) | 6.799 | 31,97 37,73/1,18 |  | 31,97 37,73/1,18 |  | 217 |  |  | 217
12 | ТЕРм08-02-155-01 | Герметизация проходов при вводе кабелей во взрывоопасные помещения уплотнительной массой (1 проход кабеля) ИНДЕКС К ПОЗИЦИИ: ТЕРм08-02-155-01 11.2016 ОЗП=17,956; ЗПМ=17,956; МАТ=7,069 НР (76 руб.): 95% от ФОТ (80 руб.) СП (52 руб.): 65% от ФОТ (80 руб.) | 1 | 194,78 80,26 |  | 114.52 |  | 195 | 80 |  | 115 | 0.38 | 0.38
13 | цена поставщика | Уплотнитель кабельных проходов УКПт 180/50-350 GRIN (кг) | 0.72 | 382,2 451/1,18 |  | 382,2 451/1,18 |  | 275 |  |  | 275
14 | ТЕРм11-04-027-03 | Соединительные фитинги (1 конец кабеля) ИНДЕКС К ПОЗИЦИИ: ТЕРм11-04-027-03 11.2016 ОЗП=17,956; ЗПМ=17,956; МАТ=9,474 НР (923 руб.): 92% от ФОТ (1003 руб.) СП (652 руб.): 65% от ФОТ (1003 руб.) | 4 | 261,47 250,67 |  | 10.8 |  | 1046 | 1003 |  | 43 | 1.03 | 4.12
15 | цена поставщика | Монтажный соединитель (фитинг) (1220) (шт) | 4 | 112,4 132,63/1,18 |  | 112,4 132,63/1,18 |  | 450 |  |  | 450
16 | ТЕРм11-04-026-03 | Элемент крепления на трубопровод (1 шт.) ИНДЕКС К ПОЗИЦИИ: ТЕРм11-04-026-03 11.2016 ОЗП=17,956; ЗПМ=17,956; МАТ=8,529 НР (923 руб.): 92% от ФОТ (1003 руб.) СП (652 руб.): 65% от ФОТ (1003 руб.) | 4 | 262,44 250,67 |  | 11.77 |  | 1050 | 1003 |  | 47 | 1.03 | 4.12
17 | цена поставщика | Элемент крепления на трубопровод (1202) (шт) | 4 | 246,61 291/1,18 |  | 246,61 291/1,18 |  | 986 |  |  | 986
18 | ТЕРм10-01-039-06 | Согласующее устройство (1 шт.) ИНДЕКС К ПОЗИЦИИ: ТЕРм10-01-039-06 11.2016 ОЗП=17,956; ЗПМ=17,956; МАТ=17,956 НР (1198 руб.): 80% от ФОТ (1497 руб.) СП (898 руб.): 60% от ФОТ (1497 руб.) | 4 | 381,74 374,2 |  | 7.54 |  | 1527 | 1497 |  | 30 | 2 | 8
19 | цена поставщика | Согласующее устройство 220-12В (шт) | 4 | 1440,68 1700/1,18 |  | 1440,68 1700/1,18 |  | 5763 |  |  | 5763
20 | ТЕРм11-08-001-01 | Присоединение к приборам электрических проводок под винт с оконцеванием наконечником (100 концов жил) ИНДЕКС К ПОЗИЦИИ: ТЕРм11-08-001-01 11.2016 ОЗП=17,956; ЗПМ=17,956; МАТ=7,151 НР (80 руб.): 80% от ФОТ (100 руб.) СП (60 руб.): 60% от ФОТ (100 руб.) | 0.04 | 2677,98 2495,7 |  | 182.28 |  | 107 | 100 |  | 7 | 11.3 | 0.45
21 | цена поставщика | Заглушка для наконечника кабеля измерительного терминала (1303) (шт) | 4 | 15,76 18,60/1,18 |  | 15,76 18,60/1,18 |  | 63 |  |  | 63
Итого прямые затраты по разделу в текущих ценах | [7 empty] | 380347 | 33624 | 1816 165 | 344907 |  | 155.67
Накладные расходы | [7 empty] | 32342
Сметная прибыль | [7 empty] | 22380
Итоги по разделу 1 Система ОДК :
Итого Строительные работы | [7 empty] | 39346 |  |  |  |  | 43.82
Итого Монтажные работы | [7 empty] | 395723 |  |  |  |  | 111.85
Итого | [7 empty] | 435069 |  |  |  |  | 155.67
В том числе:
Материалы | [7 empty] | 344907
Машины и механизмы | [7 empty] | 1816
ФОТ | [7 empty] | 33789
Накладные расходы | [7 empty] | 32342
Сметная прибыль | [7 empty] | 22380
Итого по разделу 1 Система ОДК | [7 empty] | 435069 |  |  |  |  | 155.67
ИТОГИ ПО СМЕТЕ:
Итого прямые затраты по смете в текущих ценах | [7 empty] | 380347 | 33624 | 1816 165 | 344907 |  | 155.67
Накладные расходы | [7 empty] | 32342
Сметная прибыль | [7 empty] | 22380
Итоги по смете:
Итого Строительные работы | [7 empty] | 39346 |  |  |  |  | 43.82
Итого Монтажные работы | [7 empty] | 395723 |  |  |  |  | 111.85
Итого | [7 empty] | 435069 |  |  |  |  | 155.67
В том числе:
Материалы | [7 empty] | 344907
Машины и механизмы | [7 empty] | 1816
ФОТ | [7 empty] | 33789
Накладные расходы | [7 empty] | 32342
Сметная прибыль | [7 empty] | 22380
ВСЕГО по смете | [7 empty] | 435069 |  |  |  |  | 155.67
Составил: ___________________________
(должность, подпись, расшифровка)
Проверил: ___________________________
(должность, подпись, расшифровка)
Заказчик: ___________________________
(должность, подпись, расшифровка)
М.П.
Подрядчик: ___________________________
(должность, подпись, расшифровка)
М.П.
Инвестор: ___________________________
(должность, подпись, расшифровка)
М.П.
Сдал: ___________________________
(должность, подпись, расшифровка)
Принял: ___________________________
(должность, подпись, расшифровка)