## TIPOS DE AJUSTAGEM
TIPO DE AJUSTE | EXTRA PRECISO |  | MECÂN. PRECISA |  | MECÂN. MÉDIA |  |  | MECÂN. ORDINÁRIA |  |  |  |  | d8 | 2 | D8 | 2
| FURO | EIXO | FURO | EIXO | FURO |  | EIXO | FURO |  | EIXO |  |  | d9 | 3 | D9 | 3
LIVRE | H6 | e7 | H7 | e7 / e8 | H8 |  | e9 | H11 |  | d11 |  |  | d10 | 4 | D10 | 4
ROTATIVO | H6 | f6 | H7 | f7 | H8 |  | f8 | H10 / H11 |  | d10 / d11 |  |  | e6 | 5 | D11 | 5
DESLIZANTE | H6 | g5 | H7 | g6 | H8 |  | g8 | H10 / H11 |  | h10 / h11 |  |  | e7 | 6 | E7 | 6
[13 empty] | e8 | 7 | E8 | 7
TIPO DE AJUSTE | EXTRA PRECISO |  | MECÂN. PRECISA | [9 empty] | e9 | 8 | E9 | 8
| FURO | EIXO | FURO | EIXO | [6 empty] | Ø | 50 | f6 | 9 | F7 | 9
DESLIZANTE | H6 | h5 | H7 | h6 |  |  |  |  | 14 |  | EIXO | h6 | f7 | 10 | F8 | 10
JUSTO | [8 empty] | 15 |  | FURO | H7 | f8 | 11 | F9 | 11
ADERENTE | H6 | j5 | H7 | j6 | [8 empty] | g6 | 12 | G6 | 12
FORÇADO LEVE | [8 empty] | EIXO |  | 50 | 0,000 | h5 | 13 | G7 | 13
FORÇADO DURO | H6 | m5 | H7 | m6 | [7 empty] | -0.016 | h6 | 14 | H6 | 14
[9 empty] | FURO |  | 50 | 0,000 | h7 | 15 | H7 | 15
À PRESSÃO | H6 | p5 | H7 | p6 |  | Elaborado por: | [5 empty] | +0,025 | h8 | 16 | H8 | 16
COM ESFORÇO | [5 empty] | MARCOS CASSIANO | [6 empty] | h9 | 17 | H9 | 17
[13 empty] | h10 | 18 | H10 | 18
TIPOS DE AJUSTAGEM | [12 empty] | j5 | 19 | J6 | 19
LIVRE | PEÇAS QUE NECESSITAM DE FOLGA POR FORÇA DE DILATAÇÃO, MAU ALINHAMENTO ETC.. | [11 empty] | j6 | 20 | J7 | 20
ROTATIVO | PEÇAS QUE GIRAM OU DESLIZAM C/ BOA LUBRIFICAÇÃO. EX. EIXOS, MANCAIS ETC. | [11 empty] | j7 | 21 | J8 | 21
DESLIZANTE | PEÇAS QUE DESLIZAM OU GIRAM C/ GRANDE PRECISÃO. EX.: ANÉIS DE ROLAMENTOS, CORREDIÇAS | [11 empty] | j8 | 22 | J9 | 22
[13 empty] | k5 | 23 | K6 | 23
DESLIZANTE | ENCAIXES FIXOS DE PRECISÃO, ÓRGÃOS LUBRIFICADOS DESLOCÁVEIS À MÃO. | [11 empty] | k6 | 24 | K7 | 24
JUSTO | EXE.: PUNÇÕES, GUIAS, ETC. | [11 empty] | m6 | 25 | M6 | 25
ADERENTE | ÓRGÃOS QUE NECESSITAM DE FREQUENTES DESMONTAGENS. | [11 empty] | m7 | 26 | M7 | 26
FORÇADO LEVE | EXE.: POLIAS, ENGRENAGENS, ROLAMENTOS, ETC. | [11 empty] | n6 | 27 | N6 | 27
FORÇADO DURO | ÓRGÃOS POSSÍVEIS DE MONTAGENS E DESMONTAGENS SEM DETERIORAÇÃO DAS PEÇAS | [11 empty] | n7 | 28 | N7 | 28
[13 empty] | p6 | 29 | N8 | 29
À PRESSÃO | PEÇAS IMPOSSÍVEIS DE SEREM DESMONTADAS SEM DETERIORAÇÃO. | [11 empty] | p7 | 30 | P7 | 30
COM ESFORÇO | EXE.: BUCHAS À PRESSÃO, ETC. | [11 empty] | r6 | 31 | P9 | 31
[13 empty] | s6 | 32 | R7 | 32
[13 empty] | s7 | 33 | S7 | 33
Note on T8: DIGITE O DIAMETRO DO FURO
Note on T9: AJUSTE
Note on T10: AJUSTE

## AJUSTES - EIXOS (hidden)
TOLERÂNCIAS (ABNT) - AJUSTES PARA EIXOS - MEDIDAS NORMAIS
Ø (MM) | d8 | d9 | d10 | e6 | e7 | e8 | e9 | f6 | f7 | f8 | g6 | h5 | h6 | h7 | h8 | h9 | h10 | j5 | j6 | j7 | j8 | k5 | k6 | m6 | m7 | n6 | n7 | p6 | p7 | r6 | s6 | s7
1 | - 0,020 | - 0,020 | - 0,020 | - 0,014 | - 0,014 | - 0,014 | - 0,014 | - 0,006 | - 0,006 | - 0,006 | - 0,002 | 0,000 | 0,000 | 0,000 | 0,000 | 0,000 | 0,000 | +0,002 | +0,004 | +0,006 | +0,007 | +0,004 | +0,006 |  |  | +0,010 |  | +0,012 | +0,016 | +0,016 | +0,020 | +0,024
1 | - 0,034 | - 0,045 | - 0,060 | - 0,020 | - 0,024 | - 0,028 | - 0,039 | - 0,012 | - 0,016 | - 0,020 | - 0,008 | - 0,004 | - 0,006 | - 0,010 | - 0,014 | - 0,025 | - 0,040 | - 0,002 | - 0,002 | - 0,004 | - 0,007 | 0,000 |  |  |  | +0,004 |  | +0,006 | +0,006 | +0,010 | +0,014 | +0,014
2 | - 0,020 | - 0,020 | - 0,020 | - 0,014 | - 0,014 | - 0,014 | - 0,014 | - 0,006 | - 0,006 | - 0,006 | - 0,002 | 0,000 | 0,000 | 0,000 | 0,000 | 0,000 | 0,000 | +0,002 | +0,004 | +0,006 | +0,007 | +0,004 | +0,006 |  |  | +0,010 |  | +0,012 | +0,016 | +0,016 | +0,020 | +0,024
2 | - 0,034 | - 0,045 | - 0,060 | - 0,020 | - 0,024 | - 0,028 | - 0,039 | - 0,012 | - 0,016 | - 0,020 | - 0,008 | - 0,004 | - 0,006 | - 0,010 | - 0,014 | - 0,025 | - 0,040 | - 0,002 | - 0,002 | - 0,004 | - 0,007 | 0,000 |  |  |  | +0,004 |  | +0,006 | +0,006 | +0,010 | +0,014 | +0,014
3 | - 0,020 | - 0,020 | - 0,020 | - 0,014 | - 0,014 | - 0,014 | - 0,014 | - 0,006 | - 0,006 | - 0,006 | - 0,002 | 0,000 | 0,000 | 0,000 | 0,000 | 0,000 | 0,000 | +0,002 | +0,004 | +0,006 | +0,007 | +0,004 | +0,006 |  |  | +0,010 |  | +0,012 | +0,016 | +0,016 | +0,020 | +0,024
3 | - 0,034 | - 0,045 | - 0,060 | - 0,020 | - 0,024 | - 0,028 | - 0,039 | - 0,012 | - 0,016 | - 0,020 | - 0,008 | - 0,004 | - 0,006 | - 0,010 | - 0,014 | - 0,025 | - 0,040 | - 0,002 | - 0,002 | - 0,004 | - 0,007 | 0,000 |  |  |  | +0,004 |  | +0,006 | +0,006 | +0,010 | +0,014 | +0,014
4 | - 0,030 | - 0,030 | - 0,030 | - 0,020 | - 0,020 | - 0,020 | - 0,020 | - 0,010 | - 0,010 | -0.01 | -0.004 | 0,000 | 0,000 | 0,000 | 0,000 | 0,000 | 0,000 | +0,003 | +0,006 | +0,008 | +0,009 | +0,006 | +0,009 | +0,012 | +0,016 | +0,016 | +0,020 | +0,020 | +0,024 | +0,023 | +0,027 | +0,031
4 | - 0,048 | - 0,060 | - 0,078 | - 0,028 | - 0,032 | - 0,038 | - 0,050 | - 0,018 | - 0,022 | -0.028 | -0.012 | - 0,005 | - 0,008 | - 0,012 | - 0,018 | - 0,03 | - 0,048 | - 0,002 | - 0,002 | - 0,004 | - 0,009 | +0,001 | +0,001 | +0,004 | +0,004 | +0,008 | +0,008 | +0,012 | +0,012 | +0,015 | +0,019 | +0,019
5 | - 0,030 | - 0,030 | - 0,030 | - 0,020 | - 0,020 | - 0,020 | - 0,020 | - 0,010 | - 0,010 | -0.01 | -0.004 | 0,000 | 0,000 | 0,000 | 0,000 | 0,000 | 0,000 | +0,003 | +0,006 | +0,008 | +0,009 | +0,006 | +0,009 | +0,012 | +0,016 | +0,016 | +0,020 | +0,020 | +0,024 | +0,023 | +0,027 | +0,031
5 | - 0,048 | - 0,060 | - 0,078 | - 0,028 | - 0,032 | - 0,038 | - 0,050 | - 0,018 | - 0,022 | -0.028 | -0.012 | - 0,005 | - 0,008 | - 0,012 | - 0,018 | - 0,03 | - 0,048 | - 0,002 | - 0,002 | - 0,004 | - 0,009 | +0,001 | +0,001 | +0,004 | +0,004 | +0,008 | +0,008 | +0,012 | +0,012 | +0,015 | +0,019 | +0,019
6 | - 0,030 | - 0,030 | - 0,030 | - 0,020 | - 0,020 | - 0,020 | - 0,020 | - 0,010 | - 0,010 | -0.01 | -0.004 | 0,000 | 0,000 | 0,000 | 0,000 | 0,000 | 0,000 | +0,003 | +0,006 | +0,008 | +0,009 | +0,006 | +0,009 | +0,012 | +0,016 | +0,016 | +0,020 | +0,020 | +0,024 | +0,023 | +0,027 | +0,031
6 | - 0,048 | - 0,060 | - 0,078 | - 0,028 | - 0,032 | - 0,038 | - 0,050 | - 0,018 | - 0,022 | -0.028 | -0.012 | - 0,005 | - 0,008 | - 0,012 | - 0,018 | - 0,03 | - 0,048 | - 0,002 | - 0,002 | - 0,004 | - 0,009 | +0,001 | +0,001 | +0,004 | +0,004 | +0,008 | +0,008 | +0,012 | +0,012 | +0,015 | +0,019 | +0,019
7 | - 0,040 | - 0,040 | - 0,040 | - 0,025 | - 0,025 | - 0,025 | - 0,025 | - 0,013 | - 0,013 | -0.013 | -0.005 | 0,000 | 0,000 | 0,000 | 0,000 | 0,000 | 0,000 | +0,004 | +0,007 | +0,010 | +0,011 | +0,007 | +0,010 | +0,015 | +0,021 | +0,019 | +0,025 | +0,024 | +0,030 | +0,028 | +0,032 | +0,038
7 | - 0,062 | - 0,076 | - 0,098 | - 0,034 | - 0,040 | - 0,047 | - 0,061 | - 0,022 | - 0,028 | -0.035 | -0.014 | - 0,006 | - 0,009 | - 0,015 | - 0,022 | - 0,036 | - 0,058 | - 0,002 | - 0,002 | - 0,005 | - 0,011 | +0,001 | +0,001 | +0,006 | +0,006 | +0,010 | +0,010 | +0,015 | +0,015 | +0,019 | +0,023 | +0,023
8 | - 0,040 | - 0,040 | - 0,040 | - 0,025 | - 0,025 | - 0,025 | - 0,025 | - 0,013 | - 0,013 | -0.013 | -0.005 | 0,000 | 0,000 | 0,000 | 0,000 | 0,000 | 0,000 | +0,004 | +0,007 | +0,010 | +0,011 | +0,007 | +0,010 | +0,015 | +0,021 | +0,019 | +0,025 | +0,024 | +0,030 | +0,028 | +0,032 | +0,038
8 | - 0,062 | - 0,076 | - 0,098 | - 0,034 | - 0,040 | - 0,047 | - 0,061 | - 0,022 | - 0,028 | -0.035 | -0.014 | - 0,006 | - 0,009 | - 0,015 | - 0,022 | - 0,036 | - 0,058 | - 0,002 | - 0,002 | - 0,005 | - 0,011 | +0,001 | +0,001 | +0,006 | +0,006 | +0,010 | +0,010 | +0,015 | +0,015 | +0,019 | +0,023 | +0,023
9 | - 0,040 | - 0,040 | - 0,040 | - 0,025 | - 0,025 | - 0,025 | - 0,025 | - 0,013 | - 0,013 | -0.013 | -0.005 | 0,000 | 0,000 | 0,000 | 0,000 | 0,000 | 0,000 | +0,004 | +0,007 | +0,010 | +0,011 | +0,007 | +0,010 | +0,015 | +0,021 | +0,019 | +0,025 | +0,024 | +0,030 | +0,028 | +0,032 | +0,038
9 | - 0,062 | - 0,076 | - 0,098 | - 0,034 | - 0,040 | - 0,047 | - 0,061 | - 0,022 | - 0,028 | -0.035 | -0.014 | - 0,006 | - 0,009 | - 0,015 | - 0,022 | - 0,036 | - 0,058 | - 0,002 | - 0,002 | - 0,005 | - 0,011 | +0,001 | +0,001 | +0,006 | +0,006 | +0,010 | +0,010 | +0,015 | +0,015 | +0,019 | +0,023 | +0,023
10 | - 0,040 | - 0,040 | - 0,040 | - 0,025 | - 0,025 | - 0,025 | - 0,025 | - 0,013 | - 0,013 | -0.013 | -0.005 | 0,000 | 0,000 | 0,000 | 0,000 | 0,000 | 0,000 | +0,004 | +0,007 | +0,010 | +0,011 | +0,007 | +0,010 | +0,015 | +0,021 | +0,019 | +0,025 | +0,024 | +0,030 | +0,028 | +0,032 | +0,038
10 | - 0,062 | - 0,076 | - 0,098 | - 0,034 | - 0,040 | - 0,047 | - 0,061 | - 0,022 | - 0,028 | -0.035 | -0.014 | - 0,006 | - 0,009 | - 0,015 | - 0,022 | - 0,036 | - 0,058 | - 0,002 | - 0,002 | - 0,005 | - 0,011 | +0,001 | +0,001 | +0,006 | +0,006 | +0,010 | +0,010 | +0,015 | +0,015 | +0,019 | +0,023 | +0,023
11 | - 0,050 | - 0,050 | - 0,050 | - 0,032 | - 0,032 | - 0,032 | - 0,032 | - 0,016 | - 0,016 | -0.016 | -0.006 | 0 | 0 | 0 | 0 | 0 | 0 | 0.005 | 0.008 | 0.012 | 0.014 | 0.009 | 0.012 | 0.018 | 0.025 | 0.023 | 0.03 | 0.029 | 0.036 | 0.034 | 0.039 | 0.046
11 | - 0,077 | - 0,093 | - 0,120 | - 0,043 | - 0,050 | - 0,059 | - 0,075 | - 0,027 | - 0,034 | -0.043 | -0.017 | -0.008 | -0.011 | -0.018 | -0.024 | -0.043 | -0.07 | -0.003 | -0.003 | -0.006 | -0.013 | 0.001 | 0.001 | 0.007 | 0.007 | 0.012 | 0.012 | 0.018 | 0.018 | 0.023 | 0.028 | 0.028
12 | - 0,050 | - 0,050 | - 0,050 | - 0,032 | - 0,032 | - 0,032 | - 0,032 | - 0,016 | - 0,016 | -0.016 | -0.006 | 0 | 0 | 0 | 0 | 0 | 0 | 0.005 | 0.008 | 0.012 | 0.014 | 0.009 | 0.012 | 0.018 | 0.025 | 0.023 | 0.03 | 0.029 | 0.036 | 0.034 | 0.039 | 0.046
12 | - 0,077 | - 0,093 | - 0,120 | - 0,043 | - 0,050 | - 0,059 | - 0,075 | - 0,027 | - 0,034 | -0.043 | -0.017 | -0.008 | -0.011 | -0.018 | -0.024 | -0.043 | -0.07 | -0.003 | -0.003 | -0.006 | -0.013 | 0.001 | 0.001 | 0.007 | 0.007 | 0.012 | 0.012 | 0.018 | 0.018 | 0.023 | 0.028 | 0.028
13 | - 0,050 | - 0,050 | - 0,050 | - 0,032 | - 0,032 | - 0,032 | - 0,032 | - 0,016 | - 0,016 | -0.016 | -0.006 | 0 | 0 | 0 | 0 | 0 | 0 | 0.005 | 0.008 | 0.012 | 0.014 | 0.009 | 0.012 | 0.018 | 0.025 | 0.023 | 0.03 | 0.029 | 0.036 | 0.034 | 0.039 | 0.046
13 | - 0,077 | - 0,093 | - 0,120 | - 0,043 | - 0,050 | - 0,059 | - 0,075 | - 0,027 | - 0,034 | -0.043 | -0.017 | -0.008 | -0.011 | -0.018 | -0.024 | -0.043 | -0.07 | -0.003 | -0.003 | -0.006 | -0.013 | 0.001 | 0.001 | 0.007 | 0.007 | 0.012 | 0.012 | 0.018 | 0.018 | 0.023 | 0.028 | 0.028
14 | - 0,050 | - 0,050 | - 0,050 | - 0,032 | - 0,032 | - 0,032 | - 0,032 | - 0,016 | - 0,016 | -0.016 | -0.006 | 0 | 0 | 0 | 0 | 0 | 0 | 0.005 | 0.008 | 0.012 | 0.014 | 0.009 | 0.012 | 0.018 | 0.025 | 0.023 | 0.03 | 0.029 | 0.036 | 0.034 | 0.039 | 0.046
14 | - 0,077 | - 0,093 | - 0,120 | - 0,043 | - 0,050 | - 0,059 | - 0,075 | - 0,027 | - 0,034 | -0.043 | -0.017 | -0.008 | -0.011 | -0.018 | -0.024 | -0.043 | -0.07 | -0.003 | -0.003 | -0.006 | -0.013 | 0.001 | 0.001 | 0.007 | 0.007 | 0.012 | 0.012 | 0.018 | 0.018 | 0.023 | 0.028 | 0.028
15 | - 0,050 | - 0,050 | - 0,050 | - 0,032 | - 0,032 | - 0,032 | - 0,032 | - 0,016 | - 0,016 | -0.016 | -0.006 | 0 | 0 | 0 | 0 | 0 | 0 | 0.005 | 0.008 | 0.012 | 0.014 | 0.009 | 0.012 | 0.018 | 0.025 | 0.023 | 0.03 | 0.029 | 0.036 | 0.034 | 0.039 | 0.046
15 | - 0,077 | - 0,093 | - 0,120 | - 0,043 | - 0,050 | - 0,059 | - 0,075 | - 0,027 | - 0,034 | -0.043 | -0.017 | -0.008 | -0.011 | -0.018 | -0.024 | -0.043 | -0.07 | -0.003 | -0.003 | -0.006 | -0.013 | 0.001 | 0.001 | 0.007 | 0.007 | 0.012 | 0.012 | 0.018 | 0.018 | 0.023 | 0.028 | 0.028
16 | - 0,050 | - 0,050 | - 0,050 | - 0,032 | - 0,032 | - 0,032 | - 0,032 | - 0,016 | - 0,016 | -0.016 | -0.006 | 0 | 0 | 0 | 0 | 0 | 0 | 0.005 | 0.008 | 0.012 | 0.014 | 0.009 | 0.012 | 0.018 | 0.025 | 0.023 | 0.03 | 0.029 | 0.036 | 0.034 | 0.039 | 0.046
16 | - 0,077 | - 0,093 | - 0,120 | - 0,043 | - 0,050 | - 0,059 | - 0,075 | - 0,027 | - 0,034 | -0.043 | -0.017 | -0.008 | -0.011 | -0.018 | -0.024 | -0.043 | -0.07 | -0.003 | -0.003 | -0.006 | -0.013 | 0.001 | 0.001 | 0.007 | 0.007 | 0.012 | 0.012 | 0.018 | 0.018 | 0.023 | 0.028 | 0.028
17 | - 0,050 | - 0,050 | - 0,050 | - 0,032 | - 0,032 | - 0,032 | - 0,032 | - 0,016 | - 0,016 | -0.016 | -0.006 | 0 | 0 | 0 | 0 | 0 | 0 | 0.005 | 0.008 | 0.012 | 0.014 | 0.009 | 0.012 | 0.018 | 0.025 | 0.023 | 0.03 | 0.029 | 0.036 | 0.034 | 0.039 | 0.046
17 | - 0,077 | - 0,093 | - 0,120 | - 0,043 | - 0,050 | - 0,059 | - 0,075 | - 0,027 | - 0,034 | -0.043 | -0.017 | -0.008 | -0.011 | -0.018 | -0.024 | -0.043 | -0.07 | -0.003 | -0.003 | -0.006 | -0.013 | 0.001 | 0.001 | 0.007 | 0.007 | 0.012 | 0.012 | 0.018 | 0.018 | 0.023 | 0.028 | 0.028
18 | - 0,050 | - 0,050 | - 0,050 | - 0,032 | - 0,032 | - 0,032 | - 0,032 | - 0,016 | - 0,016 | -0.016 | -0.006 | 0 | 0 | 0 | 0 | 0 | 0 | 0.005 | 0.008 | 0.012 | 0.014 | 0.009 | 0.012 | 0.018 | 0.025 | 0.023 | 0.03 | 0.029 | 0.036 | 0.034 | 0.039 | 0.046
18 | - 0,077 | - 0,093 | - 0,120 | - 0,043 | - 0,050 | - 0,059 | - 0,075 | - 0,027 | - 0,034 | -0.043 | -0.017 | -0.008 | -0.011 | -0.018 | -0.024 | -0.043 | -0.07 | -0.003 | -0.003 | -0.006 | -0.013 | 0.001 | 0.001 | 0.007 | 0.007 | 0.012 | 0.012 | 0.018 | 0.018 | 0.023 | 0.028 | 0.028
19 | -0,065 | -0,065 | -0,065 | -0,040 | -0,040 | -0,040 | -0,040 | -0,020 | -0,020 | -0.02 | -0.007 | 0,000 | 0,000 | 0,000 | 0,000 | 0,000 | 0,000 | 0.005 | 0.009 | 0.013 | 0.017 | 0.011 | 0.015 | 0.021 | 0.029 | 0.028 | 0.036 | 0.035 | 0.043 | 0.041 | 0.048 | 0.056
19 | -0,098 | -0,117 | -0,149 | -0,053 | -0,061 | -0,073 | -0,092 | -0,033 | -0,041 | -0.053 | -0.02 | -0.009 | -0.013 | -0.021 | -0.033 | -0.052 | -0.084 | 0,004- | -0.004 | -0.008 | -0.016 | 0.002 | 0.002 | 0.008 | 0.008 | 0.015 | 0.015 | 0.022 | 0.022 | 0.028 | 0.035 | 0.035
20 | -0,065 | -0,065 | -0,065 | -0,040 | -0,040 | -0,040 | -0,040 | -0,020 | -0,020 | -0.02 | -0.007 | 0,000 | 0,000 | 0,000 | 0,000 | 0,000 | 0,000 | 0.005 | 0.009 | 0.013 | 0.017 | 0.011 | 0.015 | 0.021 | 0.029 | 0.028 | 0.036 | 0.035 | 0.043 | 0.041 | 0.048 | 0.056
20 | -0,098 | -0,117 | -0,149 | -0,053 | -0,061 | -0,073 | -0,092 | -0,033 | -0,041 | -0.053 | -0.02 | -0.009 | -0.013 | -0.021 | -0.033 | -0.052 | -0.084 | 0,004- | -0.004 | -0.008 | -0.016 | 0.002 | 0.002 | 0.008 | 0.008 | 0.015 | 0.015 | 0.022 | 0.022 | 0.028 | 0.035 | 0.035
21 | -0,065 | -0,065 | -0,065 | -0,040 | -0,040 | -0,040 | -0,040 | -0,020 | -0,020 | -0.02 | -0.007 | 0,000 | 0,000 | 0,000 | 0,000 | 0,000 | 0,000 | 0.005 | 0.009 | 0.013 | 0.017 | 0.011 | 0.015 | 0.021 | 0.029 | 0.028 | 0.036 | 0.035 | 0.043 | 0.041 | 0.048 | 0.056
21 | -0,098 | -0,117 | -0,149 | -0,053 | -0,061 | -0,073 | -0,092 | -0,033 | -0,041 | -0.053 | -0.02 | -0.009 | -0.013 | -0.021 | -0.033 | -0.052 | -0.084 | 0,004- | -0.004 | -0.008 | -0.016 | 0.002 | 0.002 | 0.008 | 0.008 | 0.015 | 0.015 | 0.022 | 0.022 | 0.028 | 0.035 | 0.035
22 | -0,065 | -0,065 | -0,065 | -0,040 | -0,040 | -0,040 | -0,040 | -0,020 | -0,020 | -0.02 | -0.007 | 0,000 | 0,000 | 0,000 | 0,000 | 0,000 | 0,000 | 0.005 | 0.009 | 0.013 | 0.017 | 0.011 | 0.015 | 0.021 | 0.029 | 0.028 | 0.036 | 0.035 | 0.043 | 0.041 | 0.048 | 0.056
22 | -0,098 | -0,117 | -0,149 | -0,053 | -0,061 | -0,073 | -0,092 | -0,033 | -0,041 | -0.053 | -0.02 | -0.009 | -0.013 | -0.021 | -0.033 | -0.052 | -0.084 | 0,004- | -0.004 | -0.008 | -0.016 | 0.002 | 0.002 | 0.008 | 0.008 | 0.015 | 0.015 | 0.022 | 0.022 | 0.028 | 0.035 | 0.035
23 | -0,065 | -0,065 | -0,065 | -0,040 | -0,040 | -0,040 | -0,040 | -0,020 | -0,020 | -0.02 | -0.007 | 0,000 | 0,000 | 0,000 | 0,000 | 0,000 | 0,000 | 0.005 | 0.009 | 0.013 | 0.017 | 0.011 | 0.015 | 0.021 | 0.029 | 0.028 | 0.036 | 0.035 | 0.043 | 0.041 | 0.048 | 0.056
23 | -0,098 | -0,117 | -0,149 | -0,053 | -0,061 | -0,073 | -0,092 | -0,033 | -0,041 | -0.053 | -0.02 | -0.009 | -0.013 | -0.021 | -0.033 | -0.052 | -0.084 | 0,004- | -0.004 | -0.008 | -0.016 | 0.002 | 0.002 | 0.008 | 0.008 | 0.015 | 0.015 | 0.022 | 0.022 | 0.028 | 0.035 | 0.035
24 | -0,065 | -0,065 | -0,065 | -0,040 | -0,040 | -0,040 | -0,040 | -0,020 | -0,020 | -0.02 | -0.007 | 0,000 | 0,000 | 0,000 | 0,000 | 0,000 | 0,000 | 0.005 | 0.009 | 0.013 | 0.017 | 0.011 | 0.015 | 0.021 | 0.029 | 0.028 | 0.036 | 0.035 | 0.043 | 0.041 | 0.048 | 0.056
24 | -0,098 | -0,117 | -0,149 | -0,053 | -0,061 | -0,073 | -0,092 | -0,033 | -0,041 | -0.053 | -0.02 | -0.009 | -0.013 | -0.021 | -0.033 | -0.052 | -0.084 | 0,004- | -0.004 | -0.008 | -0.016 | 0.002 | 0.002 | 0.008 | 0.008 | 0.015 | 0.015 | 0.022 | 0.022 | 0.028 | 0.035 | 0.035
25 | -0,065 | -0,065 | -0,065 | -0,040 | -0,040 | -0,040 | -0,040 | -0,020 | -0,020 | -0.02 | -0.007 | 0,000 | 0,000 | 0,000 | 0,000 | 0,000 | 0,000 | 0.005 | 0.009 | 0.013 | 0.017 | 0.011 | 0.015 | 0.021 | 0.029 | 0.028 | 0.036 | 0.035 | 0.043 | 0.041 | 0.048 | 0.056
25 | -0,098 | -0,117 | -0,149 | -0,053 | -0,061 | -0,073 | -0,092 | -0,033 | -0,041 | -0.053 | -0.02 | -0.009 | -0.013 | -0.021 | -0.033 | -0.052 | -0.084 | 0,004- | -0.004 | -0.008 | -0.016 | 0.002 | 0.002 | 0.008 | 0.008 | 0.015 | 0.015 | 0.022 | 0.022 | 0.028 | 0.035 | 0.035
26 | -0,065 | -0,065 | -0,065 | -0,040 | -0,040 | -0,040 | -0,040 | -0,020 | -0,020 | -0.02 | -0.007 | 0,000 | 0,000 | 0,000 | 0,000 | 0,000 | 0,000 | 0.005 | 0.009 | 0.013 | 0.017 | 0.011 | 0.015 | 0.021 | 0.029 | 0.028 | 0.036 | 0.035 | 0.043 | 0.041 | 0.048 | 0.056
26 | -0,098 | -0,117 | -0,149 | -0,053 | -0,061 | -0,073 | -0,092 | -0,033 | -0,041 | -0.053 | -0.02 | -0.009 | -0.013 | -0.021 | -0.033 | -0.052 | -0.084 | 0,004- | -0.004 | -0.008 | -0.016 | 0.002 | 0.002 | 0.008 | 0.008 | 0.015 | 0.015 | 0.022 | 0.022 | 0.028 | 0.035 | 0.035
27 | -0,065 | -0,065 | -0,065 | -0,040 | -0,040 | -0,040 | -0,040 | -0,020 | -0,020 | -0.02 | -0.007 | 0,000 | 0,000 | 0,000 | 0,000 | 0,000 | 0,000 | 0.005 | 0.009 | 0.013 | 0.017 | 0.011 | 0.015 | 0.021 | 0.029 | 0.028 | 0.036 | 0.035 | 0.043 | 0.041 | 0.048 | 0.056
27 | -0,098 | -0,117 | -0,149 | -0,053 | -0,061 | -0,073 | -0,092 | -0,033 | -0,041 | -0.053 | -0.02 | -0.009 | -0.013 | -0.021 | -0.033 | -0.052 | -0.084 | 0,004- | -0.004 | -0.008 | -0.016 | 0.002 | 0.002 | 0.008 | 0.008 | 0.015 | 0.015 | 0.022 | 0.022 | 0.028 | 0.035 | 0.035
28 | -0,065 | -0,065 | -0,065 | -0,040 | -0,040 | -0,040 | -0,040 | -0,020 | -0,020 | -0.02 | -0.007 | 0,000 | 0,000 | 0,000 | 0,000 | 0,000 | 0,000 | 0.005 | 0.009 | 0.013 | 0.017 | 0.011 | 0.015 | 0.021 | 0.029 | 0.028 | 0.036 | 0.035 | 0.043 | 0.041 | 0.048 | 0.056
28 | -0,098 | -0,117 | -0,149 | -0,053 | -0,061 | -0,073 | -0,092 | -0,033 | -0,041 | -0.053 | -0.02 | -0.009 | -0.013 | -0.021 | -0.033 | -0.052 | -0.084 | 0,004- | -0.004 | -0.008 | -0.016 | 0.002 | 0.002 | 0.008 | 0.008 | 0.015 | 0.015 | 0.022 | 0.022 | 0.028 | 0.035 | 0.035
29 | -0,065 | -0,065 | -0,065 | -0,040 | -0,040 | -0,040 | -0,040 | -0,020 | -0,020 | -0.02 | -0.007 | 0,000 | 0,000 | 0,000 | 0,000 | 0,000 | 0,000 | 0.005 | 0.009 | 0.013 | 0.017 | 0.011 | 0.015 | 0.021 | 0.029 | 0.028 | 0.036 | 0.035 | 0.043 | 0.041 | 0.048 | 0.056
29 | -0,098 | -0,117 | -0,149 | -0,053 | -0,061 | -0,073 | -0,092 | -0,033 | -0,041 | -0.053 | -0.02 | -0.009 | -0.013 | -0.021 | -0.033 | -0.052 | -0.084 | 0,004- | -0.004 | -0.008 | -0.016 | 0.002 | 0.002 | 0.008 | 0.008 | 0.015 | 0.015 | 0.022 | 0.022 | 0.028 | 0.035 | 0.035
30 | -0,065 | -0,065 | -0,065 | -0,040 | -0,040 | -0,040 | -0,040 | -0,020 | -0,020 | -0.02 | -0.007 | 0,000 | 0,000 | 0,000 | 0,000 | 0,000 | 0,000 | 0.005 | 0.009 | 0.013 | 0.017 | 0.011 | 0.015 | 0.021 | 0.029 | 0.028 | 0.036 | 0.035 | 0.043 | 0.041 | 0.048 | 0.056
30 | -0,098 | -0,117 | -0,149 | -0,053 | -0,061 | -0,073 | -0,092 | -0,033 | -0,041 | -0.053 | -0.02 | -0.009 | -0.013 | -0.021 | -0.033 | -0.052 | -0.084 | 0,004- | -0.004 | -0.008 | -0.016 | 0.002 | 0.002 | 0.008 | 0.008 | 0.015 | 0.015 | 0.022 | 0.022 | 0.028 | 0.035 | 0.035
31 | -0,080 | -0,080 | -0,080 | -0,050 | -0,050 | -0,050 | -0,050 | -0,025 | -0,025 | -0.025 | -0.009 | 0,000 | 0,000 | 0,000 | 0,000 | 0,000 | 0,000 | 0.006 | 0.011 | 0.015 | 0.02 | 0.013 | 0.018 | 0.025 | 0.034 | 0.033 | 0.042 | 0.042 | 0.051 | 0.05 | 0.059 | 0.068
31 | -0,119 | -0,142 | -0,180 | -0,066 | -0,075 | -0,089 | -0,112 | -0,041 | -0,050 | -0.064 | -0.025 | -0.011 | -0.016 | -0.025 | -0.039 | -0.062 | -0.1 | -0.005 | -0.005 | -0.01 | -0.019 | 0.002 | 0.002 | 0.009 | 0.009 | 0.017 | 0.017 | 0.026 | 0.026 | 0.034 | 0.043 | 0.043
32 | -0,080 | -0,080 | -0,080 | -0,050 | -0,050 | -0,050 | -0,050 | -0,025 | -0,025 | -0.025 | -0.009 | 0,000 | 0,000 | 0,000 | 0,000 | 0,000 | 0,000 | 0.006 | 0.011 | 0.015 | 0.02 | 0.013 | 0.018 | 0.025 | 0.034 | 0.033 | 0.042 | 0.042 | 0.051 | 0.05 | 0.059 | 0.068
32 | -0,119 | -0,142 | -0,180 | -0,066 | -0,075 | -0,089 | -0,112 | -0,041 | -0,050 | -0.064 | -0.025 | -0.011 | -0.016 | -0.025 | -0.039 | -0.062 | -0.1 | -0.005 | -0.005 | -0.01 | -0.019 | 0.002 | 0.002 | 0.009 | 0.009 | 0.017 | 0.017 | 0.026 | 0.026 | 0.034 | 0.043 | 0.043
33 | -0,080 | -0,080 | -0,080 | -0,050 | -0,050 | -0,050 | -0,050 | -0,025 | -0,025 | -0.025 | -0.009 | 0,000 | 0,000 | 0,000 | 0,000 | 0,000 | 0,000 | 0.006 | 0.011 | 0.015 | 0.02 | 0.013 | 0.018 | 0.025 | 0.034 | 0.033 | 0.042 | 0.042 | 0.051 | 0.05 | 0.059 | 0.068
33 | -0,119 | -0,142 | -0,180 | -0,066 | -0,075 | -0,089 | -0,112 | -0,041 | -0,050 | -0.064 | -0.025 | -0.011 | -0.016 | -0.025 | -0.039 | -0.062 | -0.1 | -0.005 | -0.005 | -0.01 | -0.019 | 0.002 | 0.002 | 0.009 | 0.009 | 0.017 | 0.017 | 0.026 | 0.026 | 0.034 | 0.043 | 0.043
34 | -0,080 | -0,080 | -0,080 | -0,050 | -0,050 | -0,050 | -0,050 | -0,025 | -0,025 | -0.025 | -0.009 | 0,000 | 0,000 | 0,000 | 0,000 | 0,000 | 0,000 | 0.006 | 0.011 | 0.015 | 0.02 | 0.013 | 0.018 | 0.025 | 0.034 | 0.033 | 0.042 | 0.042 | 0.051 | 0.05 | 0.059 | 0.068
34 | -0,119 | -0,142 | -0,180 | -0,066 | -0,075 | -0,089 | -0,112 | -0,041 | -0,050 | -0.064 | -0.025 | -0.011 | -0.016 | -0.025 | -0.039 | -0.062 | -0.1 | -0.005 | -0.005 | -0.01 | -0.019 | 0.002 | 0.002 | 0.009 | 0.009 | 0.017 | 0.017 | 0.026 | 0.026 | 0.034 | 0.043 | 0.043
35 | -0,080 | -0,080 | -0,080 | -0,050 | -0,050 | -0,050 | -0,050 | -0,025 | -0,025 | -0.025 | -0.009 | 0,000 | 0,000 | 0,000 | 0,000 | 0,000 | 0,000 | 0.006 | 0.011 | 0.015 | 0.02 | 0.013 | 0.018 | 0.025 | 0.034 | 0.033 | 0.042 | 0.042 | 0.051 | 0.05 | 0.059 | 0.068
35 | -0,119 | -0,142 | -0,180 | -0,066 | -0,075 | -0,089 | -0,112 | -0,041 | -0,050 | -0.064 | -0.025 | -0.011 | -0.016 | -0.025 | -0.039 | -0.062 | -0.1 | -0.005 | -0.005 | -0.01 | -0.019 | 0.002 | 0.002 | 0.009 | 0.009 | 0.017 | 0.017 | 0.026 | 0.026 | 0.034 | 0.043 | 0.043
36 | -0,080 | -0,080 | -0,080 | -0,050 | -0,050 | -0,050 | -0,050 | -0,025 | -0,025 | -0.025 | -0.009 | 0,000 | 0,000 | 0,000 | 0,000 | 0,000 | 0,000 | 0.006 | 0.011 | 0.015 | 0.02 | 0.013 | 0.018 | 0.025 | 0.034 | 0.033 | 0.042 | 0.042 | 0.051 | 0.05 | 0.059 | 0.068
36 | -0,119 | -0,142 | -0,180 | -0,066 | -0,075 | -0,089 | -0,112 | -0,041 | -0,050 | -0.064 | -0.025 | -0.011 | -0.016 | -0.025 | -0.039 | -0.062 | -0.1 | -0.005 | -0.005 | -0.01 | -0.019 | 0.002 | 0.002 | 0.009 | 0.009 | 0.017 | 0.017 | 0.026 | 0.026 | 0.034 | 0.043 | 0.043
37 | -0,080 | -0,080 | -0,080 | -0,050 | -0,050 | -0,050 | -0,050 | -0,025 | -0,025 | -0.025 | -0.009 | 0,000 | 0,000 | 0,000 | 0,000 | 0,000 | 0,000 | 0.006 | 0.011 | 0.015 | 0.02 | 0.013 | 0.018 | 0.025 | 0.034 | 0.033 | 0.042 | 0.042 | 0.051 | 0.05 | 0.059 | 0.068
37 | -0,119 | -0,142 | -0,180 | -0,066 | -0,075 | -0,089 | -0,112 | -0,041 | -0,050 | -0.064 | -0.025 | -0.011 | -0.016 | -0.025 | -0.039 | -0.062 | -0.1 | -0.005 | -0.005 | -0.01 | -0.019 | 0.002 | 0.002 | 0.009 | 0.009 | 0.017 | 0.017 | 0.026 | 0.026 | 0.034 | 0.043 | 0.043
38 | -0,080 | -0,080 | -0,080 | -0,050 | -0,050 | -0,050 | -0,050 | -0,025 | -0,025 | -0.025 | -0.009 | 0,000 | 0,000 | 0,000 | 0,000 | 0,000 | 0,000 | 0.006 | 0.011 | 0.015 | 0.02 | 0.013 | 0.018 | 0.025 | 0.034 | 0.033 | 0.042 | 0.042 | 0.051 | 0.05 | 0.059 | 0.068
38 | -0,119 | -0,142 | -0,180 | -0,066 | -0,075 | -0,089 | -0,112 | -0,041 | -0,050 | -0.064 | -0.025 | -0.011 | -0.016 | -0.025 | -0.039 | -0.062 | -0.1 | -0.005 | -0.005 | -0.01 | -0.019 | 0.002 | 0.002 | 0.009 | 0.009 | 0.017 | 0.017 | 0.026 | 0.026 | 0.034 | 0.043 | 0.043
39 | -0,080 | -0,080 | -0,080 | -0,050 | -0,050 | -0,050 | -0,050 | -0,025 | -0,025 | -0.025 | -0.009 | 0,000 | 0,000 | 0,000 | 0,000 | 0,000 | 0,000 | 0.006 | 0.011 | 0.015 | 0.02 | 0.013 | 0.018 | 0.025 | 0.034 | 0.033 | 0.042 | 0.042 | 0.051 | 0.05 | 0.059 | 0.068
39 | -0,119 | -0,142 | -0,180 | -0,066 | -0,075 | -0,089 | -0,112 | -0,041 | -0,050 | -0.064 | -0.025 | -0.011 | -0.016 | -0.025 | -0.039 | -0.062 | -0.1 | -0.005 | -0.005 | -0.01 | -0.019 | 0.002 | 0.002 | 0.009 | 0.009 | 0.017 | 0.017 | 0.026 | 0.026 | 0.034 | 0.043 | 0.043
40 | -0,080 | -0,080 | -0,080 | -0,050 | -0,050 | -0,050 | -0,050 | -0,025 | -0,025 | -0.025 | -0.009 | 0,000 | 0,000 | 0,000 | 0,000 | 0,000 | 0,000 | 0.006 | 0.011 | 0.015 | 0.02 | 0.013 | 0.018 | 0.025 | 0.034 | 0.033 | 0.042 | 0.042 | 0.051 | 0.05 | 0.059 | 0.068
40 | -0,119 | -0,142 | -0,180 | -0,066 | -0,075 | -0,089 | -0,112 | -0,041 | -0,050 | -0.064 | -0.025 | -0.011 | -0.016 | -0.025 | -0.039 | -0.062 | -0.1 | -0.005 | -0.005 | -0.01 | -0.019 | 0.002 | 0.002 | 0.009 | 0.009 | 0.017 | 0.017 | 0.026 | 0.026 | 0.034 | 0.043 | 0.043
41 | -0,080 | -0,080 | -0,080 | -0,050 | -0,050 | -0,050 | -0,050 | -0,025 | -0,025 | -0.025 | -0.009 | 0,000 | 0,000 | 0,000 | 0,000 | 0,000 | 0,000 | 0.006 | 0.011 | 0.015 | 0.02 | 0.013 | 0.018 | 0.025 | 0.034 | 0.033 | 0.042 | 0.042 | 0.051 | 0.05 | 0.059 | 0.068
41 | -0,119 | -0,142 | -0,180 | -0,066 | -0,075 | -0,089 | -0,112 | -0,041 | -0,050 | -0.064 | -0.025 | -0.011 | -0.016 | -0.025 | -0.039 | -0.062 | -0.1 | -0.005 | -0.005 | -0.01 | -0.019 | 0.002 | 0.002 | 0.009 | 0.009 | 0.017 | 0.017 | 0.026 | 0.026 | 0.034 | 0.043 | 0.043
42 | -0,080 | -0,080 | -0,080 | -0,050 | -0,050 | -0,050 | -0,050 | -0,025 | -0,025 | -0.025 | -0.009 | 0,000 | 0,000 | 0,000 | 0,000 | 0,000 | 0,000 | 0.006 | 0.011 | 0.015 | 0.02 | 0.013 | 0.018 | 0.025 | 0.034 | 0.033 | 0.042 | 0.042 | 0.051 | 0.05 | 0.059 | 0.068
42 | -0,119 | -0,142 | -0,180 | -0,066 | -0,075 | -0,089 | -0,112 | -0,041 | -0,050 | -0.064 | -0.025 | -0.011 | -0.016 | -0.025 | -0.039 | -0.062 | -0.1 | -0.005 | -0.005 | -0.01 | -0.019 | 0.002 | 0.002 | 0.009 | 0.009 | 0.017 | 0.017 | 0.026 | 0.026 | 0.034 | 0.043 | 0.043
43 | -0,080 | -0,080 | -0,080 | -0,050 | -0,050 | -0,050 | -0,050 | -0,025 | -0,025 | -0.025 | -0.009 | 0,000 | 0,000 | 0,000 | 0,000 | 0,000 | 0,000 | 0.006 | 0.011 | 0.015 | 0.02 | 0.013 | 0.018 | 0.025 | 0.034 | 0.033 | 0.042 | 0.042 | 0.051 | 0.05 | 0.059 | 0.068
43 | -0,119 | -0,142 | -0,180 | -0,066 | -0,075 | -0,089 | -0,112 | -0,041 | -0,050 | -0.064 | -0.025 | -0.011 | -0.016 | -0.025 | -0.039 | -0.062 | -0.1 | -0.005 | -0.005 | -0.01 | -0.019 | 0.002 | 0.002 | 0.009 | 0.009 | 0.017 | 0.017 | 0.026 | 0.026 | 0.034 | 0.043 | 0.043
44 | -0,080 | -0,080 | -0,080 | -0,050 | -0,050 | -0,050 | -0,050 | -0,025 | -0,025 | -0.025 | -0.009 | 0,000 | 0,000 | 0,000 | 0,000 | 0,000 | 0,000 | 0.006 | 0.011 | 0.015 | 0.02 | 0.013 | 0.018 | 0.025 | 0.034 | 0.033 | 0.042 | 0.042 | 0.051 | 0.05 | 0.059 | 0.068
44 | -0,119 | -0,142 | -0,180 | -0,066 | -0,075 | -0,089 | -0,112 | -0,041 | -0,050 | -0.064 | -0.025 | -0.011 | -0.016 | -0.025 | -0.039 | -0.062 | -0.1 | -0.005 | -0.005 | -0.01 | -0.019 | 0.002 | 0.002 | 0.009 | 0.009 | 0.017 | 0.017 | 0.026 | 0.026 | 0.034 | 0.043 | 0.043
45 | -0,080 | -0,080 | -0,080 | -0,050 | -0,050 | -0,050 | -0,050 | -0,025 | -0,025 | -0.025 | -0.009 | 0,000 | 0,000 | 0,000 | 0,000 | 0,000 | 0,000 | 0.006 | 0.011 | 0.015 | 0.02 | 0.013 | 0.018 | 0.025 | 0.034 | 0.033 | 0.042 | 0.042 | 0.051 | 0.05 | 0.059 | 0.068
45 | -0,119 | -0,142 | -0,180 | -0,066 | -0,075 | -0,089 | -0,112 | -0,041 | -0,050 | -0.064 | -0.025 | -0.011 | -0.016 | -0.025 | -0.039 | -0.062 | -0.1 | -0.005 | -0.005 | -0.01 | -0.019 | 0.002 | 0.002 | 0.009 | 0.009 | 0.017 | 0.017 | 0.026 | 0.026 | 0.034 | 0.043 | 0.043
46 | -0,080 | -0,080 | -0,080 | -0,050 | -0,050 | -0,050 | -0,050 | -0,025 | -0,025 | -0.025 | -0.009 | 0,000 | 0,000 | 0,000 | 0,000 | 0,000 | 0,000 | 0.006 | 0.011 | 0.015 | 0.02 | 0.013 | 0.018 | 0.025 | 0.034 | 0.033 | 0.042 | 0.042 | 0.051 | 0.05 | 0.059 | 0.068
46 | -0,119 | -0,142 | -0,180 | -0,066 | -0,075 | -0,089 | -0,112 | -0,041 | -0,050 | -0.064 | -0.025 | -0.011 | -0.016 | -0.025 | -0.039 | -0.062 | -0.1 | -0.005 | -0.005 | -0.01 | -0.019 | 0.002 | 0.002 | 0.009 | 0.009 | 0.017 | 0.017 | 0.026 | 0.026 | 0.034 | 0.043 | 0.043
47 | -0,080 | -0,080 | -0,080 | -0,050 | -0,050 | -0,050 | -0,050 | -0,025 | -0,025 | -0.025 | -0.009 | 0,000 | 0,000 | 0,000 | 0,000 | 0,000 | 0,000 | 0.006 | 0.011 | 0.015 | 0.02 | 0.013 | 0.018 | 0.025 | 0.034 | 0.033 | 0.042 | 0.042 | 0.051 | 0.05 | 0.059 | 0.068
47 | -0,119 | -0,142 | -0,180 | -0,066 | -0,075 | -0,089 | -0,112 | -0,041 | -0,050 | -0.064 | -0.025 | -0.011 | -0.016 | -0.025 | -0.039 | -0.062 | -0.1 | -0.005 | -0.005 | -0.01 | -0.019 | 0.002 | 0.002 | 0.009 | 0.009 | 0.017 | 0.017 | 0.026 | 0.026 | 0.034 | 0.043 | 0.043
48 | -0,080 | -0,080 | -0,080 | -0,050 | -0,050 | -0,050 | -0,050 | -0,025 | -0,025 | -0.025 | -0.009 | 0,000 | 0,000 | 0,000 | 0,000 | 0,000 | 0,000 | 0.006 | 0.011 | 0.015 | 0.02 | 0.013 | 0.018 | 0.025 | 0.034 | 0.033 | 0.042 | 0.042 | 0.051 | 0.05 | 0.059 | 0.068
48 | -0,119 | -0,142 | -0,180 | -0,066 | -0,075 | -0,089 | -0,112 | -0,041 | -0,050 | -0.064 | -0.025 | -0.011 | -0.016 | -0.025 | -0.039 | -0.062 | -0.1 | -0.005 | -0.005 | -0.01 | -0.019 | 0.002 | 0.002 | 0.009 | 0.009 | 0.017 | 0.017 | 0.026 | 0.026 | 0.034 | 0.043 | 0.043
49 | -0,080 | -0,080 | -0,080 | -0,050 | -0,050 | -0,050 | -0,050 | -0,025 | -0,025 | -0.025 | -0.009 | 0,000 | 0,000 | 0,000 | 0,000 | 0,000 | 0,000 | 0.006 | 0.011 | 0.015 | 0.02 | 0.013 | 0.018 | 0.025 | 0.034 | 0.033 | 0.042 | 0.042 | 0.051 | 0.05 | 0.059 | 0.068
49 | -0,119 | -0,142 | -0,180 | -0,066 | -0,075 | -0,089 | -0,112 | -0,041 | -0,050 | -0.064 | -0.025 | -0.011 | -0.016 | -0.025 | -0.039 | -0.062 | -0.1 | -0.005 | -0.005 | -0.01 | -0.019 | 0.002 | 0.002 | 0.009 | 0.009 | 0.017 | 0.017 | 0.026 | 0.026 | 0.034 | 0.043 | 0.043
50 | -0,080 | -0,080 | -0,080 | -0,050 | -0,050 | -0,050 | -0,050 | -0,025 | -0,025 | -0.025 | -0.009 | 0,000 | 0,000 | 0,000 | 0,000 | 0,000 | 0,000 | 0.006 | 0.011 | 0.015 | 0.02 | 0.013 | 0.018 | 0.025 | 0.034 | 0.033 | 0.042 | 0.042 | 0.051 | 0.05 | 0.059 | 0.068
50 | -0,119 | -0,142 | -0,180 | -0,066 | -0,075 | -0,089 | -0,112 | -0,041 | -0,050 | -0.064 | -0.025 | -0.011 | -0.016 | -0.025 | -0.039 | -0.062 | -0.1 | -0.005 | -0.005 | -0.01 | -0.019 | 0.002 | 0.002 | 0.009 | 0.009 | 0.017 | 0.017 | 0.026 | 0.026 | 0.034 | 0.043 | 0.043
51 | -0,100 | -0,100 | -0,100 | -0,060 | -0,060 | -0,060 | -0,060 | -0,030 | -0.03 | -0.03 | -0.01 | 0,000 | 0,000 | 0,000 | 0,000 | 0,000 | 0,000 | 0.006 | 0.012 | 0.018 | 0.023 | 0.015 | 0.021 | 0.03 | 0.041 | 0.039 | 0.05 | 0.051 | 0.062 | 0.062 | 0.078 | 0.089
51 | -0,146 | -0,174 | -0,220 | -0,079 | -0,090 | -0,106 | -0,134 | -0,049 | -0.06 | -0.076 | -0.029 | -0.013 | -0.019 | -0.03 | -0.046 | -0.074 | -0.12 | -0.007 | -0.007 | -0.012 | -0.023 | 0.002 | 0.002 | 0.011 | 0.011 | 0.02 | 0.02 | 0.032 | 0.032 | 0.041 | 0.053 | 0.053
52 | -0,100 | -0,100 | -0,100 | -0,060 | -0,060 | -0,060 | -0,060 | -0,030 | -0.03 | -0.03 | -0.01 | 0,000 | 0,000 | 0,000 | 0,000 | 0,000 | 0,000 | 0.006 | 0.012 | 0.018 | 0.023 | 0.015 | 0.021 | 0.03 | 0.041 | 0.039 | 0.05 | 0.051 | 0.062 | 0.062 | 0.078 | 0.089
52 | -0,146 | -0,174 | -0,220 | -0,079 | -0,090 | -0,106 | -0,134 | -0,049 | -0.06 | -0.076 | -0.029 | -0.013 | -0.019 | -0.03 | -0.046 | -0.074 | -0.12 | -0.007 | -0.007 | -0.012 | -0.023 | 0.002 | 0.002 | 0.011 | 0.011 | 0.02 | 0.02 | 0.032 | 0.032 | 0.041 | 0.053 | 0.053
53 | -0,100 | -0,100 | -0,100 | -0,060 | -0,060 | -0,060 | -0,060 | -0,030 | -0.03 | -0.03 | -0.01 | 0,000 | 0,000 | 0,000 | 0,000 | 0,000 | 0,000 | 0.006 | 0.012 | 0.018 | 0.023 | 0.015 | 0.021 | 0.03 | 0.041 | 0.039 | 0.05 | 0.051 | 0.062 | 0.062 | 0.078 | 0.089
53 | -0,146 | -0,174 | -0,220 | -0,079 | -0,090 | -0,106 | -0,134 | -0,049 | -0.06 | -0.076 | -0.029 | -0.013 | -0.019 | -0.03 | -0.046 | -0.074 | -0.12 | -0.007 | -0.007 | -0.012 | -0.023 | 0.002 | 0.002 | 0.011 | 0.011 | 0.02 | 0.02 | 0.032 | 0.032 | 0.041 | 0.053 | 0.053
54 | -0,100 | -0,100 | -0,100 | -0,060 | -0,060 | -0,060 | -0,060 | -0,030 | -0.03 | -0.03 | -0.01 | 0,000 | 0,000 | 0,000 | 0,000 | 0,000 | 0,000 | 0.006 | 0.012 | 0.018 | 0.023 | 0.015 | 0.021 | 0.03 | 0.041 | 0.039 | 0.05 | 0.051 | 0.062 | 0.062 | 0.078 | 0.089
54 | -0,146 | -0,174 | -0,220 | -0,079 | -0,090 | -0,106 | -0,134 | -0,049 | -0.06 | -0.076 | -0.029 | -0.013 | -0.019 | -0.03 | -0.046 | -0.074 | -0.12 | -0.007 | -0.007 | -0.012 | -0.023 | 0.002 | 0.002 | 0.011 | 0.011 | 0.02 | 0.02 | 0.032 | 0.032 | 0.041 | 0.053 | 0.053
55 | -0,100 | -0,100 | -0,100 | -0,060 | -0,060 | -0,060 | -0,060 | -0,030 | -0.03 | -0.03 | -0.01 | 0,000 | 0,000 | 0,000 | 0,000 | 0,000 | 0,000 | 0.006 | 0.012 | 0.018 | 0.023 | 0.015 | 0.021 | 0.03 | 0.041 | 0.039 | 0.05 | 0.051 | 0.062 | 0.062 | 0.078 | 0.089
55 | -0,146 | -0,174 | -0,220 | -0,079 | -0,090 | -0,106 | -0,134 | -0,049 | -0.06 | -0.076 | -0.029 | -0.013 | -0.019 | -0.03 | -0.046 | -0.074 | -0.12 | -0.007 | -0.007 | -0.012 | -0.023 | 0.002 | 0.002 | 0.011 | 0.011 | 0.02 | 0.02 | 0.032 | 0.032 | 0.041 | 0.053 | 0.053
56 | -0,100 | -0,100 | -0,100 | -0,060 | -0,060 | -0,060 | -0,060 | -0,030 | -0.03 | -0.03 | -0.01 | 0,000 | 0,000 | 0,000 | 0,000 | 0,000 | 0,000 | 0.006 | 0.012 | 0.018 | 0.023 | 0.015 | 0.021 | 0.03 | 0.041 | 0.039 | 0.05 | 0.051 | 0.062 | 0.062 | 0.078 | 0.089
56 | -0,146 | -0,174 | -0,220 | -0,079 | -0,090 | -0,106 | -0,134 | -0,049 | -0.06 | -0.076 | -0.029 | -0.013 | -0.019 | -0.03 | -0.046 | -0.074 | -0.12 | -0.007 | -0.007 | -0.012 | -0.023 | 0.002 | 0.002 | 0.011 | 0.011 | 0.02 | 0.02 | 0.032 | 0.032 | 0.041 | 0.053 | 0.053
57 | -0,100 | -0,100 | -0,100 | -0,060 | -0,060 | -0,060 | -0,060 | -0,030 | -0.03 | -0.03 | -0.01 | 0,000 | 0,000 | 0,000 | 0,000 | 0,000 | 0,000 | 0.006 | 0.012 | 0.018 | 0.023 | 0.015 | 0.021 | 0.03 | 0.041 | 0.039 | 0.05 | 0.051 | 0.062 | 0.062 | 0.078 | 0.089
57 | -0,146 | -0,174 | -0,220 | -0,079 | -0,090 | -0,106 | -0,134 | -0,049 | -0.06 | -0.076 | -0.029 | -0.013 | -0.019 | -0.03 | -0.046 | -0.074 | -0.12 | -0.007 | -0.007 | -0.012 | -0.023 | 0.002 | 0.002 | 0.011 | 0.011 | 0.02 | 0.02 | 0.032 | 0.032 | 0.041 | 0.053 | 0.053
58 | -0,100 | -0,100 | -0,100 | -0,060 | -0,060 | -0,060 | -0,060 | -0,030 | -0.03 | -0.03 | -0.01 | 0,000 | 0,000 | 0,000 | 0,000 | 0,000 | 0,000 | 0.006 | 0.012 | 0.018 | 0.023 | 0.015 | 0.021 | 0.03 | 0.041 | 0.039 | 0.05 | 0.051 | 0.062 | 0.062 | 0.078 | 0.089
58 | -0,146 | -0,174 | -0,220 | -0,079 | -0,090 | -0,106 | -0,134 | -0,049 | -0.06 | -0.076 | -0.029 | -0.013 | -0.019 | -0.03 | -0.046 | -0.074 | -0.12 | -0.007 | -0.007 | -0.012 | -0.023 | 0.002 | 0.002 | 0.011 | 0.011 | 0.02 | 0.02 | 0.032 | 0.032 | 0.041 | 0.053 | 0.053
59 | -0,100 | -0,100 | -0,100 | -0,060 | -0,060 | -0,060 | -0,060 | -0,030 | -0.03 | -0.03 | -0.01 | 0,000 | 0,000 | 0,000 | 0,000 | 0,000 | 0,000 | 0.006 | 0.012 | 0.018 | 0.023 | 0.015 | 0.021 | 0.03 | 0.041 | 0.039 | 0.05 | 0.051 | 0.062 | 0.062 | 0.078 | 0.089
59 | -0,146 | -0,174 | -0,220 | -0,079 | -0,090 | -0,106 | -0,134 | -0,049 | -0.06 | -0.076 | -0.029 | -0.013 | -0.019 | -0.03 | -0.046 | -0.074 | -0.12 | -0.007 | -0.007 | -0.012 | -0.023 | 0.002 | 0.002 | 0.011 | 0.011 | 0.02 | 0.02 | 0.032 | 0.032 | 0.041 | 0.053 | 0.053
60 | -0,100 | -0,100 | -0,100 | -0,060 | -0,060 | -0,060 | -0,060 | -0,030 | -0.03 | -0.03 | -0.01 | 0,000 | 0,000 | 0,000 | 0,000 | 0,000 | 0,000 | 0.006 | 0.012 | 0.018 | 0.023 | 0.015 | 0.021 | 0.03 | 0.041 | 0.039 | 0.05 | 0.051 | 0.062 | 0.062 | 0.078 | 0.089
60 | -0,146 | -0,174 | -0,220 | -0,079 | -0,090 | -0,106 | -0,134 | -0,049 | -0.06 | -0.076 | -0.029 | -0.013 | -0.019 | -0.03 | -0.046 | -0.074 | -0.12 | -0.007 | -0.007 | -0.012 | -0.023 | 0.002 | 0.002 | 0.011 | 0.011 | 0.02 | 0.02 | 0.032 | 0.032 | 0.041 | 0.053 | 0.053
61 | -0,100 | -0,100 | -0,100 | -0,060 | -0,060 | -0,060 | -0,060 | -0,030 | -0.03 | -0.03 | -0.01 | 0,000 | 0,000 | 0,000 | 0,000 | 0,000 | 0,000 | 0.006 | 0.012 | 0.018 | 0.023 | 0.015 | 0.021 | 0.03 | 0.041 | 0.039 | 0.05 | 0.051 | 0.062 | 0.062 | 0.078 | 0.089
61 | -0,146 | -0,174 | -0,220 | -0,079 | -0,090 | -0,106 | -0,134 | -0,049 | -0.06 | -0.076 | -0.029 | -0.013 | -0.019 | -0.03 | -0.046 | -0.074 | -0.12 | -0.007 | -0.007 | -0.012 | -0.023 | 0.002 | 0.002 | 0.011 | 0.011 | 0.02 | 0.02 | 0.032 | 0.032 | 0.041 | 0.053 | 0.053
62 | -0,100 | -0,100 | -0,100 | -0,060 | -0,060 | -0,060 | -0,060 | -0,030 | -0.03 | -0.03 | -0.01 | 0,000 | 0,000 | 0,000 | 0,000 | 0,000 | 0,000 | 0.006 | 0.012 | 0.018 | 0.023 | 0.015 | 0.021 | 0.03 | 0.041 | 0.039 | 0.05 | 0.051 | 0.062 | 0.062 | 0.078 | 0.089
62 | -0,146 | -0,174 | -0,220 | -0,079 | -0,090 | -0,106 | -0,134 | -0,049 | -0.06 | -0.076 | -0.029 | -0.013 | -0.019 | -0.03 | -0.046 | -0.074 | -0.12 | -0.007 | -0.007 | -0.012 | -0.023 | 0.002 | 0.002 | 0.011 | 0.011 | 0.02 | 0.02 | 0.032 | 0.032 | 0.041 | 0.053 | 0.053
63 | -0,100 | -0,100 | -0,100 | -0,060 | -0,060 | -0,060 | -0,060 | -0,030 | -0.03 | -0.03 | -0.01 | 0,000 | 0,000 | 0,000 | 0,000 | 0,000 | 0,000 | 0.006 | 0.012 | 0.018 | 0.023 | 0.015 | 0.021 | 0.03 | 0.041 | 0.039 | 0.05 | 0.051 | 0.062 | 0.062 | 0.078 | 0.089
63 | -0,146 | -0,174 | -0,220 | -0,079 | -0,090 | -0,106 | -0,134 | -0,049 | -0.06 | -0.076 | -0.029 | -0.013 | -0.019 | -0.03 | -0.046 | -0.074 | -0.12 | -0.007 | -0.007 | -0.012 | -0.023 | 0.002 | 0.002 | 0.011 | 0.011 | 0.02 | 0.02 | 0.032 | 0.032 | 0.041 | 0.053 | 0.053
64 | -0,100 | -0,100 | -0,100 | -0,060 | -0,060 | -0,060 | -0,060 | -0,030 | -0.03 | -0.03 | -0.01 | 0,000 | 0,000 | 0,000 | 0,000 | 0,000 | 0,000 | 0.006 | 0.012 | 0.018 | 0.023 | 0.015 | 0.021 | 0.03 | 0.041 | 0.039 | 0.05 | 0.051 | 0.062 | 0.062 | 0.078 | 0.089
64 | -0,146 | -0,174 | -0,220 | -0,079 | -0,090 | -0,106 | -0,134 | -0,049 | -0.06 | -0.076 | -0.029 | -0.013 | -0.019 | -0.03 | -0.046 | -0.074 | -0.12 | -0.007 | -0.007 | -0.012 | -0.023 | 0.002 | 0.002 | 0.011 | 0.011 | 0.02 | 0.02 | 0.032 | 0.032 | 0.041 | 0.053 | 0.053
65 | -0,100 | -0,100 | -0,100 | -0,060 | -0,060 | -0,060 | -0,060 | -0,030 | -0.03 | -0.03 | -0.01 | 0,000 | 0,000 | 0,000 | 0,000 | 0,000 | 0,000 | 0.006 | 0.012 | 0.018 | 0.023 | 0.015 | 0.021 | 0.03 | 0.041 | 0.039 | 0.05 | 0.051 | 0.062 | 0.062 | 0.078 | 0.089
65 | -0,146 | -0,174 | -0,220 | -0,079 | -0,090 | -0,106 | -0,134 | -0,049 | -0.06 | -0.076 | -0.029 | -0.013 | -0.019 | -0.03 | -0.046 | -0.074 | -0.12 | -0.007 | -0.007 | -0.012 | -0.023 | 0.002 | 0.002 | 0.011 | 0.011 | 0.02 | 0.02 | 0.032 | 0.032 | 0.041 | 0.053 | 0.053
66 | -0,100 | -0,100 | -0,100 | -0,060 | -0,060 | -0,060 | -0,060 | -0,030 | -0.03 | -0.03 | -0.01 | 0,000 | 0,000 | 0,000 | 0,000 | 0,000 | 0,000 | 0.006 | 0.012 | 0.018 | 0.023 | 0.015 | 0.021 | 0.03 | 0.041 | 0.039 | 0.05 | 0.051 | 0.062 | 0.062 | 0.078 | 0.089
66 | -0,146 | -0,174 | -0,220 | -0,079 | -0,090 | -0,106 | -0,134 | -0,049 | -0.06 | -0.076 | -0.029 | -0.013 | -0.019 | -0.03 | -0.046 | -0.074 | -0.12 | -0.007 | -0.007 | -0.012 | -0.023 | 0.002 | 0.002 | 0.011 | 0.011 | 0.02 | 0.02 | 0.032 | 0.032 | 0.041 | 0.053 | 0.053
67 | -0,100 | -0,100 | -0,100 | -0,060 | -0,060 | -0,060 | -0,060 | -0,030 | -0.03 | -0.03 | -0.01 | 0,000 | 0,000 | 0,000 | 0,000 | 0,000 | 0,000 | 0.006 | 0.012 | 0.018 | 0.023 | 0.015 | 0.021 | 0.03 | 0.041 | 0.039 | 0.05 | 0.051 | 0.062 | 0.062 | 0.078 | 0.089
67 | -0,146 | -0,174 | -0,220 | -0,079 | -0,090 | -0,106 | -0,134 | -0,049 | -0.06 | -0.076 | -0.029 | -0.013 | -0.019 | -0.03 | -0.046 | -0.074 | -0.12 | -0.007 | -0.007 | -0.012 | -0.023 | 0.002 | 0.002 | 0.011 | 0.011 | 0.02 | 0.02 | 0.032 | 0.032 | 0.041 | 0.053 | 0.053
68 | -0,100 | -0,100 | -0,100 | -0,060 | -0,060 | -0,060 | -0,060 | -0,030 | -0.03 | -0.03 | -0.01 | 0,000 | 0,000 | 0,000 | 0,000 | 0,000 | 0,000 | 0.006 | 0.012 | 0.018 | 0.023 | 0.015 | 0.021 | 0.03 | 0.041 | 0.039 | 0.05 | 0.051 | 0.062 | 0.062 | 0.078 | 0.089
68 | -0,146 | -0,174 | -0,220 | -0,079 | -0,090 | -0,106 | -0,134 | -0,049 | -0.06 | -0.076 | -0.029 | -0.013 | -0.019 | -0.03 | -0.046 | -0.074 | -0.12 | -0.007 | -0.007 | -0.012 | -0.023 | 0.002 | 0.002 | 0.011 | 0.011 | 0.02 | 0.02 | 0.032 | 0.032 | 0.041 | 0.053 | 0.053
69 | -0,100 | -0,100 | -0,100 | -0,060 | -0,060 | -0,060 | -0,060 | -0,030 | -0.03 | -0.03 | -0.01 | 0,000 | 0,000 | 0,000 | 0,000 | 0,000 | 0,000 | 0.006 | 0.012 | 0.018 | 0.023 | 0.015 | 0.021 | 0.03 | 0.041 | 0.039 | 0.05 | 0.051 | 0.062 | 0.062 | 0.078 | 0.089
69 | -0,146 | -0,174 | -0,220 | -0,079 | -0,090 | -0,106 | -0,134 | -0,049 | -0.06 | -0.076 | -0.029 | -0.013 | -0.019 | -0.03 | -0.046 | -0.074 | -0.12 | -0.007 | -0.007 | -0.012 | -0.023 | 0.002 | 0.002 | 0.011 | 0.011 | 0.02 | 0.02 | 0.032 | 0.032 | 0.041 | 0.053 | 0.053
70 | -0,100 | -0,100 | -0,100 | -0,060 | -0,060 | -0,060 | -0,060 | -0,030 | -0.03 | -0.03 | -0.01 | 0,000 | 0,000 | 0,000 | 0,000 | 0,000 | 0,000 | 0.006 | 0.012 | 0.018 | 0.023 | 0.015 | 0.021 | 0.03 | 0.041 | 0.039 | 0.05 | 0.051 | 0.062 | 0.062 | 0.078 | 0.089
70 | -0,146 | -0,174 | -0,220 | -0,079 | -0,090 | -0,106 | -0,134 | -0,049 | -0.06 | -0.076 | -0.029 | -0.013 | -0.019 | -0.03 | -0.046 | -0.074 | -0.12 | -0.007 | -0.007 | -0.012 | -0.023 | 0.002 | 0.002 | 0.011 | 0.011 | 0.02 | 0.02 | 0.032 | 0.032 | 0.041 | 0.053 | 0.053
71 | -0,100 | -0,100 | -0,100 | -0,060 | -0,060 | -0,060 | -0,060 | -0,030 | -0.03 | -0.03 | -0.01 | 0,000 | 0,000 | 0,000 | 0,000 | 0,000 | 0,000 | 0.006 | 0.012 | 0.018 | 0.023 | 0.015 | 0.021 | 0.03 | 0.041 | 0.039 | 0.05 | 0.051 | 0.062 | 0.062 | 0.078 | 0.089
71 | -0,146 | -0,174 | -0,220 | -0,079 | -0,090 | -0,106 | -0,134 | -0,049 | -0.06 | -0.076 | -0.029 | -0.013 | -0.019 | -0.03 | -0.046 | -0.074 | -0.12 | -0.007 | -0.007 | -0.012 | -0.023 | 0.002 | 0.002 | 0.011 | 0.011 | 0.02 | 0.02 | 0.032 | 0.032 | 0.041 | 0.053 | 0.053
72 | -0,100 | -0,100 | -0,100 | -0,060 | -0,060 | -0,060 | -0,060 | -0,030 | -0.03 | -0.03 | -0.01 | 0,000 | 0,000 | 0,000 | 0,000 | 0,000 | 0,000 | 0.006 | 0.012 | 0.018 | 0.023 | 0.015 | 0.021 | 0.03 | 0.041 | 0.039 | 0.05 | 0.051 | 0.062 | 0.062 | 0.078 | 0.089
72 | -0,146 | -0,174 | -0,220 | -0,079 | -0,090 | -0,106 | -0,134 | -0,049 | -0.06 | -0.076 | -0.029 | -0.013 | -0.019 | -0.03 | -0.046 | -0.074 | -0.12 | -0.007 | -0.007 | -0.012 | -0.023 | 0.002 | 0.002 | 0.011 | 0.011 | 0.02 | 0.02 | 0.032 | 0.032 | 0.041 | 0.053 | 0.053
73 | -0,100 | -0,100 | -0,100 | -0,060 | -0,060 | -0,060 | -0,060 | -0,030 | -0.03 | -0.03 | -0.01 | 0,000 | 0,000 | 0,000 | 0,000 | 0,000 | 0,000 | 0.006 | 0.012 | 0.018 | 0.023 | 0.015 | 0.021 | 0.03 | 0.041 | 0.039 | 0.05 | 0.051 | 0.062 | 0.062 | 0.078 | 0.089
73 | -0,146 | -0,174 | -0,220 | -0,079 | -0,090 | -0,106 | -0,134 | -0,049 | -0.06 | -0.076 | -0.029 | -0.013 | -0.019 | -0.03 | -0.046 | -0.074 | -0.12 | -0.007 | -0.007 | -0.012 | -0.023 | 0.002 | 0.002 | 0.011 | 0.011 | 0.02 | 0.02 | 0.032 | 0.032 | 0.041 | 0.053 | 0.053
74 | -0,100 | -0,100 | -0,100 | -0,060 | -0,060 | -0,060 | -0,060 | -0,030 | -0.03 | -0.03 | -0.01 | 0,000 | 0,000 | 0,000 | 0,000 | 0,000 | 0,000 | 0.006 | 0.012 | 0.018 | 0.023 | 0.015 | 0.021 | 0.03 | 0.041 | 0.039 | 0.05 | 0.051 | 0.062 | 0.062 | 0.078 | 0.089
74 | -0,146 | -0,174 | -0,220 | -0,079 | -0,090 | -0,106 | -0,134 | -0,049 | -0.06 | -0.076 | -0.029 | -0.013 | -0.019 | -0.03 | -0.046 | -0.074 | -0.12 | -0.007 | -0.007 | -0.012 | -0.023 | 0.002 | 0.002 | 0.011 | 0.011 | 0.02 | 0.02 | 0.032 | 0.032 | 0.041 | 0.053 | 0.053
75 | -0,100 | -0,100 | -0,100 | -0,060 | -0,060 | -0,060 | -0,060 | -0,030 | -0.03 | -0.03 | -0.01 | 0,000 | 0,000 | 0,000 | 0,000 | 0,000 | 0,000 | 0.006 | 0.012 | 0.018 | 0.023 | 0.015 | 0.021 | 0.03 | 0.041 | 0.039 | 0.05 | 0.051 | 0.062 | 0.062 | 0.078 | 0.089
75 | -0,146 | -0,174 | -0,220 | -0,079 | -0,090 | -0,106 | -0,134 | -0,049 | -0.06 | -0.076 | -0.029 | -0.013 | -0.019 | -0.03 | -0.046 | -0.074 | -0.12 | -0.007 | -0.007 | -0.012 | -0.023 | 0.002 | 0.002 | 0.011 | 0.011 | 0.02 | 0.02 | 0.032 | 0.032 | 0.041 | 0.053 | 0.053
76 | -0,100 | -0,100 | -0,100 | -0,060 | -0,060 | -0,060 | -0,060 | -0,030 | -0.03 | -0.03 | -0.01 | 0,000 | 0,000 | 0,000 | 0,000 | 0,000 | 0,000 | 0.006 | 0.012 | 0.018 | 0.023 | 0.015 | 0.021 | 0.03 | 0.041 | 0.039 | 0.05 | 0.051 | 0.062 | 0.062 | 0.078 | 0.089
76 | -0,146 | -0,174 | -0,220 | -0,079 | -0,090 | -0,106 | -0,134 | -0,049 | -0.06 | -0.076 | -0.029 | -0.013 | -0.019 | -0.03 | -0.046 | -0.074 | -0.12 | -0.007 | -0.007 | -0.012 | -0.023 | 0.002 | 0.002 | 0.011 | 0.011 | 0.02 | 0.02 | 0.032 | 0.032 | 0.041 | 0.053 | 0.053
77 | -0,100 | -0,100 | -0,100 | -0,060 | -0,060 | -0,060 | -0,060 | -0,030 | -0.03 | -0.03 | -0.01 | 0,000 | 0,000 | 0,000 | 0,000 | 0,000 | 0,000 | 0.006 | 0.012 | 0.018 | 0.023 | 0.015 | 0.021 | 0.03 | 0.041 | 0.039 | 0.05 | 0.051 | 0.062 | 0.062 | 0.078 | 0.089
77 | -0,146 | -0,174 | -0,220 | -0,079 | -0,090 | -0,106 | -0,134 | -0,049 | -0.06 | -0.076 | -0.029 | -0.013 | -0.019 | -0.03 | -0.046 | -0.074 | -0.12 | -0.007 | -0.007 | -0.012 | -0.023 | 0.002 | 0.002 | 0.011 | 0.011 | 0.02 | 0.02 | 0.032 | 0.032 | 0.041 | 0.053 | 0.053
78 | -0,100 | -0,100 | -0,100 | -0,060 | -0,060 | -0,060 | -0,060 | -0,030 | -0.03 | -0.03 | -0.01 | 0,000 | 0,000 | 0,000 | 0,000 | 0,000 | 0,000 | 0.006 | 0.012 | 0.018 | 0.023 | 0.015 | 0.021 | 0.03 | 0.041 | 0.039 | 0.05 | 0.051 | 0.062 | 0.062 | 0.078 | 0.089
78 | -0,146 | -0,174 | -0,220 | -0,079 | -0,090 | -0,106 | -0,134 | -0,049 | -0.06 | -0.076 | -0.029 | -0.013 | -0.019 | -0.03 | -0.046 | -0.074 | -0.12 | -0.007 | -0.007 | -0.012 | -0.023 | 0.002 | 0.002 | 0.011 | 0.011 | 0.02 | 0.02 | 0.032 | 0.032 | 0.041 | 0.053 | 0.053
79 | -0,100 | -0,100 | -0,100 | -0,060 | -0,060 | -0,060 | -0,060 | -0,030 | -0.03 | -0.03 | -0.01 | 0,000 | 0,000 | 0,000 | 0,000 | 0,000 | 0,000 | 0.006 | 0.012 | 0.018 | 0.023 | 0.015 | 0.021 | 0.03 | 0.041 | 0.039 | 0.05 | 0.051 | 0.062 | 0.062 | 0.078 | 0.089
79 | -0,146 | -0,174 | -0,220 | -0,079 | -0,090 | -0,106 | -0,134 | -0,049 | -0.06 | -0.076 | -0.029 | -0.013 | -0.019 | -0.03 | -0.046 | -0.074 | -0.12 | -0.007 | -0.007 | -0.012 | -0.023 | 0.002 | 0.002 | 0.011 | 0.011 | 0.02 | 0.02 | 0.032 | 0.032 | 0.041 | 0.053 | 0.053
80 | -0,100 | -0,100 | -0,100 | -0,060 | -0,060 | -0,060 | -0,060 | -0,030 | -0.03 | -0.03 | -0.01 | 0,000 | 0,000 | 0,000 | 0,000 | 0,000 | 0,000 | 0.006 | 0.012 | 0.018 | 0.023 | 0.015 | 0.021 | 0.03 | 0.041 | 0.039 | 0.05 | 0.051 | 0.062 | 0.062 | 0.078 | 0.089
80 | -0,146 | -0,174 | -0,220 | -0,079 | -0,090 | -0,106 | -0,134 | -0,049 | -0.06 | -0.076 | -0.029 | -0.013 | -0.019 | -0.03 | -0.046 | -0.074 | -0.12 | -0.007 | -0.007 | -0.012 | -0.023 | 0.002 | 0.002 | 0.011 | 0.011 | 0.02 | 0.02 | 0.032 | 0.032 | 0.041 | 0.053 | 0.053
81 | -0,120 | -0,120 | -0,120 | -0,072 | -0,072 | -0,072 | -0,072 | -0,036 | -0.036 | -0.036 | -0.012 | 0,000 | 0,000 | 0,000 | 0,000 | 0,000 | 0,000 | 0.006 | 0.013 | 0.02 | 0.027 | 0.018 | 0.025 | 0.035 | 0.048 | 0.045 | 0.058 | 0.059 | 0.072 | 0.076 | 0.101 | ?
81 | -0,174 | -0,207 | -0,260 | -0,094 | -0,107 | -0,126 | -0,159 | -0,058 | -0.071 | -0.09 | -0.034 | -0.015 | -0.022 | -0.035 | -0.054 | -0.087 | -0.14 | -0.009 | -0.009 | -0.015 | -0.027 | 0.003 | 0.003 | 0.013 | 0.013 | 0.023 | 0.023 | 0.037 | 0.037 | 0.051 | 0.071 | 0.071
82 | -0,120 | -0,120 | -0,120 | -0,072 | -0,072 | -0,072 | -0,072 | -0,036 | -0.036 | -0.036 | -0.012 | 0,000 | 0,000 | 0,000 | 0,000 | 0,000 | 0,000 | 0.006 | 0.013 | 0.02 | 0.027 | 0.018 | 0.025 | 0.035 | 0.048 | 0.045 | 0.058 | 0.059 | 0.072 | 0.076 | 0.101 | ?
82 | -0,174 | -0,207 | -0,260 | -0,094 | -0,107 | -0,126 | -0,159 | -0,058 | -0.071 | -0.09 | -0.034 | -0.015 | -0.022 | -0.035 | -0.054 | -0.087 | -0.14 | -0.009 | -0.009 | -0.015 | -0.027 | 0.003 | 0.003 | 0.013 | 0.013 | 0.023 | 0.023 | 0.037 | 0.037 | 0.051 | 0.071 | 0.071
83 | -0,120 | -0,120 | -0,120 | -0,072 | -0,072 | -0,072 | -0,072 | -0,036 | -0.036 | -0.036 | -0.012 | 0,000 | 0,000 | 0,000 | 0,000 | 0,000 | 0,000 | 0.006 | 0.013 | 0.02 | 0.027 | 0.018 | 0.025 | 0.035 | 0.048 | 0.045 | 0.058 | 0.059 | 0.072 | 0.076 | 0.101 | ?
83 | -0,174 | -0,207 | -0,260 | -0,094 | -0,107 | -0,126 | -0,159 | -0,058 | -0.071 | -0.09 | -0.034 | -0.015 | -0.022 | -0.035 | -0.054 | -0.087 | -0.14 | -0.009 | -0.009 | -0.015 | -0.027 | 0.003 | 0.003 | 0.013 | 0.013 | 0.023 | 0.023 | 0.037 | 0.037 | 0.051 | 0.071 | 0.071
84 | -0,120 | -0,120 | -0,120 | -0,072 | -0,072 | -0,072 | -0,072 | -0,036 | -0.036 | -0.036 | -0.012 | 0,000 | 0,000 | 0,000 | 0,000 | 0,000 | 0,000 | 0.006 | 0.013 | 0.02 | 0.027 | 0.018 | 0.025 | 0.035 | 0.048 | 0.045 | 0.058 | 0.059 | 0.072 | 0.076 | 0.101 | ?
84 | -0,174 | -0,207 | -0,260 | -0,094 | -0,107 | -0,126 | -0,159 | -0,058 | -0.071 | -0.09 | -0.034 | -0.015 | -0.022 | -0.035 | -0.054 | -0.087 | -0.14 | -0.009 | -0.009 | -0.015 | -0.027 | 0.003 | 0.003 | 0.013 | 0.013 | 0.023 | 0.023 | 0.037 | 0.037 | 0.051 | 0.071 | 0.071
85 | -0,120 | -0,120 | -0,120 | -0,072 | -0,072 | -0,072 | -0,072 | -0,036 | -0.036 | -0.036 | -0.012 | 0,000 | 0,000 | 0,000 | 0,000 | 0,000 | 0,000 | 0.006 | 0.013 | 0.02 | 0.027 | 0.018 | 0.025 | 0.035 | 0.048 | 0.045 | 0.058 | 0.059 | 0.072 | 0.076 | 0.101 | ?
85 | -0,174 | -0,207 | -0,260 | -0,094 | -0,107 | -0,126 | -0,159 | -0,058 | -0.071 | -0.09 | -0.034 | -0.015 | -0.022 | -0.035 | -0.054 | -0.087 | -0.14 | -0.009 | -0.009 | -0.015 | -0.027 | 0.003 | 0.003 | 0.013 | 0.013 | 0.023 | 0.023 | 0.037 | 0.037 | 0.051 | 0.071 | 0.071
86 | -0,120 | -0,120 | -0,120 | -0,072 | -0,072 | -0,072 | -0,072 | -0,036 | -0.036 | -0.036 | -0.012 | 0,000 | 0,000 | 0,000 | 0,000 | 0,000 | 0,000 | 0.006 | 0.013 | 0.02 | 0.027 | 0.018 | 0.025 | 0.035 | 0.048 | 0.045 | 0.058 | 0.059 | 0.072 | 0.076 | 0.101 | ?
86 | -0,174 | -0,207 | -0,260 | -0,094 | -0,107 | -0,126 | -0,159 | -0,058 | -0.071 | -0.09 | -0.034 | -0.015 | -0.022 | -0.035 | -0.054 | -0.087 | -0.14 | -0.009 | -0.009 | -0.015 | -0.027 | 0.003 | 0.003 | 0.013 | 0.013 | 0.023 | 0.023 | 0.037 | 0.037 | 0.051 | 0.071 | 0.071
87 | -0,120 | -0,120 | -0,120 | -0,072 | -0,072 | -0,072 | -0,072 | -0,036 | -0.036 | -0.036 | -0.012 | 0,000 | 0,000 | 0,000 | 0,000 | 0,000 | 0,000 | 0.006 | 0.013 | 0.02 | 0.027 | 0.018 | 0.025 | 0.035 | 0.048 | 0.045 | 0.058 | 0.059 | 0.072 | 0.076 | 0.101 | ?
87 | -0,174 | -0,207 | -0,260 | -0,094 | -0,107 | -0,126 | -0,159 | -0,058 | -0.071 | -0.09 | -0.034 | -0.015 | -0.022 | -0.035 | -0.054 | -0.087 | -0.14 | -0.009 | -0.009 | -0.015 | -0.027 | 0.003 | 0.003 | 0.013 | 0.013 | 0.023 | 0.023 | 0.037 | 0.037 | 0.051 | 0.071 | 0.071
88 | -0,120 | -0,120 | -0,120 | -0,072 | -0,072 | -0,072 | -0,072 | -0,036 | -0.036 | -0.036 | -0.012 | 0,000 | 0,000 | 0,000 | 0,000 | 0,000 | 0,000 | 0.006 | 0.013 | 0.02 | 0.027 | 0.018 | 0.025 | 0.035 | 0.048 | 0.045 | 0.058 | 0.059 | 0.072 | 0.076 | 0.101 | ?
88 | -0,174 | -0,207 | -0,260 | -0,094 | -0,107 | -0,126 | -0,159 | -0,058 | -0.071 | -0.09 | -0.034 | -0.015 | -0.022 | -0.035 | -0.054 | -0.087 | -0.14 | -0.009 | -0.009 | -0.015 | -0.027 | 0.003 | 0.003 | 0.013 | 0.013 | 0.023 | 0.023 | 0.037 | 0.037 | 0.051 | 0.071 | 0.071
89 | -0,120 | -0,120 | -0,120 | -0,072 | -0,072 | -0,072 | -0,072 | -0,036 | -0.036 | -0.036 | -0.012 | 0,000 | 0,000 | 0,000 | 0,000 | 0,000 | 0,000 | 0.006 | 0.013 | 0.02 | 0.027 | 0.018 | 0.025 | 0.035 | 0.048 | 0.045 | 0.058 | 0.059 | 0.072 | 0.076 | 0.101 | ?
89 | -0,174 | -0,207 | -0,260 | -0,094 | -0,107 | -0,126 | -0,159 | -0,058 | -0.071 | -0.09 | -0.034 | -0.015 | -0.022 | -0.035 | -0.054 | -0.087 | -0.14 | -0.009 | -0.009 | -0.015 | -0.027 | 0.003 | 0.003 | 0.013 | 0.013 | 0.023 | 0.023 | 0.037 | 0.037 | 0.051 | 0.071 | 0.071
90 | -0,120 | -0,120 | -0,120 | -0,072 | -0,072 | -0,072 | -0,072 | -0,036 | -0.036 | -0.036 | -0.012 | 0,000 | 0,000 | 0,000 | 0,000 | 0,000 | 0,000 | 0.006 | 0.013 | 0.02 | 0.027 | 0.018 | 0.025 | 0.035 | 0.048 | 0.045 | 0.058 | 0.059 | 0.072 | 0.076 | 0.101 | ?
90 | -0,174 | -0,207 | -0,260 | -0,094 | -0,107 | -0,126 | -0,159 | -0,058 | -0.071 | -0.09 | -0.034 | -0.015 | -0.022 | -0.035 | -0.054 | -0.087 | -0.14 | -0.009 | -0.009 | -0.015 | -0.027 | 0.003 | 0.003 | 0.013 | 0.013 | 0.023 | 0.023 | 0.037 | 0.037 | 0.051 | 0.071 | 0.071
91 | -0,120 | -0,120 | -0,120 | -0,072 | -0,072 | -0,072 | -0,072 | -0,036 | -0.036 | -0.036 | -0.012 | 0,000 | 0,000 | 0,000 | 0,000 | 0,000 | 0,000 | 0.006 | 0.013 | 0.02 | 0.027 | 0.018 | 0.025 | 0.035 | 0.048 | 0.045 | 0.058 | 0.059 | 0.072 | 0.076 | 0.101 | ?
91 | -0,174 | -0,207 | -0,260 | -0,094 | -0,107 | -0,126 | -0,159 | -0,058 | -0.071 | -0.09 | -0.034 | -0.015 | -0.022 | -0.035 | -0.054 | -0.087 | -0.14 | -0.009 | -0.009 | -0.015 | -0.027 | 0.003 | 0.003 | 0.013 | 0.013 | 0.023 | 0.023 | 0.037 | 0.037 | 0.051 | 0.071 | 0.071
92 | -0,120 | -0,120 | -0,120 | -0,072 | -0,072 | -0,072 | -0,072 | -0,036 | -0.036 | -0.036 | -0.012 | 0,000 | 0,000 | 0,000 | 0,000 | 0,000 | 0,000 | 0.006 | 0.013 | 0.02 | 0.027 | 0.018 | 0.025 | 0.035 | 0.048 | 0.045 | 0.058 | 0.059 | 0.072 | 0.076 | 0.101 | ?
92 | -0,174 | -0,207 | -0,260 | -0,094 | -0,107 | -0,126 | -0,159 | -0,058 | -0.071 | -0.09 | -0.034 | -0.015 | -0.022 | -0.035 | -0.054 | -0.087 | -0.14 | -0.009 | -0.009 | -0.015 | -0.027 | 0.003 | 0.003 | 0.013 | 0.013 | 0.023 | 0.023 | 0.037 | 0.037 | 0.051 | 0.071 | 0.071
93 | -0,120 | -0,120 | -0,120 | -0,072 | -0,072 | -0,072 | -0,072 | -0,036 | -0.036 | -0.036 | -0.012 | 0,000 | 0,000 | 0,000 | 0,000 | 0,000 | 0,000 | 0.006 | 0.013 | 0.02 | 0.027 | 0.018 | 0.025 | 0.035 | 0.048 | 0.045 | 0.058 | 0.059 | 0.072 | 0.076 | 0.101 | ?
93 | -0,174 | -0,207 | -0,260 | -0,094 | -0,107 | -0,126 | -0,159 | -0,058 | -0.071 | -0.09 | -0.034 | -0.015 | -0.022 | -0.035 | -0.054 | -0.087 | -0.14 | -0.009 | -0.009 | -0.015 | -0.027 | 0.003 | 0.003 | 0.013 | 0.013 | 0.023 | 0.023 | 0.037 | 0.037 | 0.051 | 0.071 | 0.071
94 | -0,120 | -0,120 | -0,120 | -0,072 | -0,072 | -0,072 | -0,072 | -0,036 | -0.036 | -0.036 | -0.012 | 0,000 | 0,000 | 0,000 | 0,000 | 0,000 | 0,000 | 0.006 | 0.013 | 0.02 | 0.027 | 0.018 | 0.025 | 0.035 | 0.048 | 0.045 | 0.058 | 0.059 | 0.072 | 0.076 | 0.101 | ?
94 | -0,174 | -0,207 | -0,260 | -0,094 | -0,107 | -0,126 | -0,159 | -0,058 | -0.071 | -0.09 | -0.034 | -0.015 | -0.022 | -0.035 | -0.054 | -0.087 | -0.14 | -0.009 | -0.009 | -0.015 | -0.027 | 0.003 | 0.003 | 0.013 | 0.013 | 0.023 | 0.023 | 0.037 | 0.037 | 0.051 | 0.071 | 0.071
95 | -0,120 | -0,120 | -0,120 | -0,072 | -0,072 | -0,072 | -0,072 | -0,036 | -0.036 | -0.036 | -0.012 | 0,000 | 0,000 | 0,000 | 0,000 | 0,000 | 0,000 | 0.006 | 0.013 | 0.02 | 0.027 | 0.018 | 0.025 | 0.035 | 0.048 | 0.045 | 0.058 | 0.059 | 0.072 | 0.076 | 0.101 | ?
95 | -0,174 | -0,207 | -0,260 | -0,094 | -0,107 | -0,126 | -0,159 | -0,058 | -0.071 | -0.09 | -0.034 | -0.015 | -0.022 | -0.035 | -0.054 | -0.087 | -0.14 | -0.009 | -0.009 | -0.015 | -0.027 | 0.003 | 0.003 | 0.013 | 0.013 | 0.023 | 0.023 | 0.037 | 0.037 | 0.051 | 0.071 | 0.071
96 | -0,120 | -0,120 | -0,120 | -0,072 | -0,072 | -0,072 | -0,072 | -0,036 | -0.036 | -0.036 | -0.012 | 0,000 | 0,000 | 0,000 | 0,000 | 0,000 | 0,000 | 0.006 | 0.013 | 0.02 | 0.027 | 0.018 | 0.025 | 0.035 | 0.048 | 0.045 | 0.058 | 0.059 | 0.072 | 0.076 | 0.101 | ?
96 | -0,174 | -0,207 | -0,260 | -0,094 | -0,107 | -0,126 | -0,159 | -0,058 | -0.071 | -0.09 | -0.034 | -0.015 | -0.022 | -0.035 | -0.054 | -0.087 | -0.14 | -0.009 | -0.009 | -0.015 | -0.027 | 0.003 | 0.003 | 0.013 | 0.013 | 0.023 | 0.023 | 0.037 | 0.037 | 0.051 | 0.071 | 0.071
97 | -0,120 | -0,120 | -0,120 | -0,072 | -0,072 | -0,072 | -0,072 | -0,036 | -0.036 | -0.036 | -0.012 | 0,000 | 0,000 | 0,000 | 0,000 | 0,000 | 0,000 | 0.006 | 0.013 | 0.02 | 0.027 | 0.018 | 0.025 | 0.035 | 0.048 | 0.045 | 0.058 | 0.059 | 0.072 | 0.076 | 0.101 | ?
97 | -0,174 | -0,207 | -0,260 | -0,094 | -0,107 | -0,126 | -0,159 | -0,058 | -0.071 | -0.09 | -0.034 | -0.015 | -0.022 | -0.035 | -0.054 | -0.087 | -0.14 | -0.009 | -0.009 | -0.015 | -0.027 | 0.003 | 0.003 | 0.013 | 0.013 | 0.023 | 0.023 | 0.037 | 0.037 | 0.051 | 0.071 | 0.071
98 | -0,120 | -0,120 | -0,120 | -0,072 | -0,072 | -0,072 | -0,072 | -0,036 | -0.036 | -0.036 | -0.012 | 0,000 | 0,000 | 0,000 | 0,000 | 0,000 | 0,000 | 0.006 | 0.013 | 0.02 | 0.027 | 0.018 | 0.025 | 0.035 | 0.048 | 0.045 | 0.058 | 0.059 | 0.072 | 0.076 | 0.101 | ?
98 | -0,174 | -0,207 | -0,260 | -0,094 | -0,107 | -0,126 | -0,159 | -0,058 | -0.071 | -0.09 | -0.034 | -0.015 | -0.022 | -0.035 | -0.054 | -0.087 | -0.14 | -0.009 | -0.009 | -0.015 | -0.027 | 0.003 | 0.003 | 0.013 | 0.013 | 0.023 | 0.023 | 0.037 | 0.037 | 0.051 | 0.071 | 0.071
99 | -0,120 | -0,120 | -0,120 | -0,072 | -0,072 | -0,072 | -0,072 | -0,036 | -0.036 | -0.036 | -0.012 | 0,000 | 0,000 | 0,000 | 0,000 | 0,000 | 0,000 | 0.006 | 0.013 | 0.02 | 0.027 | 0.018 | 0.025 | 0.035 | 0.048 | 0.045 | 0.058 | 0.059 | 0.072 | 0.076 | 0.101 | ?
99 | -0,174 | -0,207 | -0,260 | -0,094 | -0,107 | -0,126 | -0,159 | -0,058 | -0.071 | -0.09 | -0.034 | -0.015 | -0.022 | -0.035 | -0.054 | -0.087 | -0.14 | -0.009 | -0.009 | -0.015 | -0.027 | 0.003 | 0.003 | 0.013 | 0.013 | 0.023 | 0.023 | 0.037 | 0.037 | 0.051 | 0.071 | 0.071
100 | -0,120 | -0,120 | -0,120 | -0,072 | -0,072 | -0,072 | -0,072 | -0,036 | -0.036 | -0.036 | -0.012 | 0,000 | 0,000 | 0,000 | 0,000 | 0,000 | 0,000 | 0.006 | 0.013 | 0.02 | 0.027 | 0.018 | 0.025 | 0.035 | 0.048 | 0.045 | 0.058 | 0.059 | 0.072 | 0.076 | 0.101 | ?
100 | -0,174 | -0,207 | -0,260 | -0,094 | -0,107 | -0,126 | -0,159 | -0,058 | -0.071 | -0.09 | -0.034 | -0.015 | -0.022 | -0.035 | -0.054 | -0.087 | -0.14 | -0.009 | -0.009 | -0.015 | -0.027 | 0.003 | 0.003 | 0.013 | 0.013 | 0.023 | 0.023 | 0.037 | 0.037 | 0.051 | 0.071 | 0.071
101 | -0,120 | -0,120 | -0,120 | -0,072 | -0,072 | -0,072 | -0,072 | -0,036 | -0.036 | -0.036 | -0.012 | 0,000 | 0,000 | 0,000 | 0,000 | 0,000 | 0,000 | 0.006 | 0.013 | 0.02 | 0.027 | 0.018 | 0.025 | 0.035 | 0.048 | 0.045 | 0.058 | 0.059 | 0.072 | 0.076 | 0.101 | ?
101 | -0,174 | -0,207 | -0,260 | -0,094 | -0,107 | -0,126 | -0,159 | -0,058 | -0.071 | -0.09 | -0.034 | -0.015 | -0.022 | -0.035 | -0.054 | -0.087 | -0.14 | -0.009 | -0.009 | -0.015 | -0.027 | 0.003 | 0.003 | 0.013 | 0.013 | 0.023 | 0.023 | 0.037 | 0.037 | 0.051 | 0.071 | 0.071
102 | -0,120 | -0,120 | -0,120 | -0,072 | -0,072 | -0,072 | -0,072 | -0,036 | -0.036 | -0.036 | -0.012 | 0,000 | 0,000 | 0,000 | 0,000 | 0,000 | 0,000 | 0.006 | 0.013 | 0.02 | 0.027 | 0.018 | 0.025 | 0.035 | 0.048 | 0.045 | 0.058 | 0.059 | 0.072 | 0.076 | 0.101 | ?
102 | -0,174 | -0,207 | -0,260 | -0,094 | -0,107 | -0,126 | -0,159 | -0,058 | -0.071 | -0.09 | -0.034 | -0.015 | -0.022 | -0.035 | -0.054 | -0.087 | -0.14 | -0.009 | -0.009 | -0.015 | -0.027 | 0.003 | 0.003 | 0.013 | 0.013 | 0.023 | 0.023 | 0.037 | 0.037 | 0.051 | 0.071 | 0.071
103 | -0,120 | -0,120 | -0,120 | -0,072 | -0,072 | -0,072 | -0,072 | -0,036 | -0.036 | -0.036 | -0.012 | 0,000 | 0,000 | 0,000 | 0,000 | 0,000 | 0,000 | 0.006 | 0.013 | 0.02 | 0.027 | 0.018 | 0.025 | 0.035 | 0.048 | 0.045 | 0.058 | 0.059 | 0.072 | 0.076 | 0.101 | ?
103 | -0,174 | -0,207 | -0,260 | -0,094 | -0,107 | -0,126 | -0,159 | -0,058 | -0.071 | -0.09 | -0.034 | -0.015 | -0.022 | -0.035 | -0.054 | -0.087 | -0.14 | -0.009 | -0.009 | -0.015 | -0.027 | 0.003 | 0.003 | 0.013 | 0.013 | 0.023 | 0.023 | 0.037 | 0.037 | 0.051 | 0.071 | 0.071
104 | -0,120 | -0,120 | -0,120 | -0,072 | -0,072 | -0,072 | -0,072 | -0,036 | -0.036 | -0.036 | -0.012 | 0,000 | 0,000 | 0,000 | 0,000 | 0,000 | 0,000 | 0.006 | 0.013 | 0.02 | 0.027 | 0.018 | 0.025 | 0.035 | 0.048 | 0.045 | 0.058 | 0.059 | 0.072 | 0.076 | 0.101 | ?
104 | -0,174 | -0,207 | -0,260 | -0,094 | -0,107 | -0,126 | -0,159 | -0,058 | -0.071 | -0.09 | -0.034 | -0.015 | -0.022 | -0.035 | -0.054 | -0.087 | -0.14 | -0.009 | -0.009 | -0.015 | -0.027 | 0.003 | 0.003 | 0.013 | 0.013 | 0.023 | 0.023 | 0.037 | 0.037 | 0.051 | 0.071 | 0.071
105 | -0,120 | -0,120 | -0,120 | -0,072 | -0,072 | -0,072 | -0,072 | -0,036 | -0.036 | -0.036 | -0.012 | 0,000 | 0,000 | 0,000 | 0,000 | 0,000 | 0,000 | 0.006 | 0.013 | 0.02 | 0.027 | 0.018 | 0.025 | 0.035 | 0.048 | 0.045 | 0.058 | 0.059 | 0.072 | 0.076 | 0.101 | ?
105 | -0,174 | -0,207 | -0,260 | -0,094 | -0,107 | -0,126 | -0,159 | -0,058 | -0.071 | -0.09 | -0.034 | -0.015 | -0.022 | -0.035 | -0.054 | -0.087 | -0.14 | -0.009 | -0.009 | -0.015 | -0.027 | 0.003 | 0.003 | 0.013 | 0.013 | 0.023 | 0.023 | 0.037 | 0.037 | 0.051 | 0.071 | 0.071
106 | -0,120 | -0,120 | -0,120 | -0,072 | -0,072 | -0,072 | -0,072 | -0,036 | -0.036 | -0.036 | -0.012 | 0,000 | 0,000 | 0,000 | 0,000 | 0,000 | 0,000 | 0.006 | 0.013 | 0.02 | 0.027 | 0.018 | 0.025 | 0.035 | 0.048 | 0.045 | 0.058 | 0.059 | 0.072 | 0.076 | 0.101 | ?
106 | -0,174 | -0,207 | -0,260 | -0,094 | -0,107 | -0,126 | -0,159 | -0,058 | -0.071 | -0.09 | -0.034 | -0.015 | -0.022 | -0.035 | -0.054 | -0.087 | -0.14 | -0.009 | -0.009 | -0.015 | -0.027 | 0.003 | 0.003 | 0.013 | 0.013 | 0.023 | 0.023 | 0.037 | 0.037 | 0.051 | 0.071 | 0.071
107 | -0,120 | -0,120 | -0,120 | -0,072 | -0,072 | -0,072 | -0,072 | -0,036 | -0.036 | -0.036 | -0.012 | 0,000 | 0,000 | 0,000 | 0,000 | 0,000 | 0,000 | 0.006 | 0.013 | 0.02 | 0.027 | 0.018 | 0.025 | 0.035 | 0.048 | 0.045 | 0.058 | 0.059 | 0.072 | 0.076 | 0.101 | ?
107 | -0,174 | -0,207 | -0,260 | -0,094 | -0,107 | -0,126 | -0,159 | -0,058 | -0.071 | -0.09 | -0.034 | -0.015 | -0.022 | -0.035 | -0.054 | -0.087 | -0.14 | -0.009 | -0.009 | -0.015 | -0.027 | 0.003 | 0.003 | 0.013 | 0.013 | 0.023 | 0.023 | 0.037 | 0.037 | 0.051 | 0.071 | 0.071
108 | -0,120 | -0,120 | -0,120 | -0,072 | -0,072 | -0,072 | -0,072 | -0,036 | -0.036 | -0.036 | -0.012 | 0,000 | 0,000 | 0,000 | 0,000 | 0,000 | 0,000 | 0.006 | 0.013 | 0.02 | 0.027 | 0.018 | 0.025 | 0.035 | 0.048 | 0.045 | 0.058 | 0.059 | 0.072 | 0.076 | 0.101 | ?
108 | -0,174 | -0,207 | -0,260 | -0,094 | -0,107 | -0,126 | -0,159 | -0,058 | -0.071 | -0.09 | -0.034 | -0.015 | -0.022 | -0.035 | -0.054 | -0.087 | -0.14 | -0.009 | -0.009 | -0.015 | -0.027 | 0.003 | 0.003 | 0.013 | 0.013 | 0.023 | 0.023 | 0.037 | 0.037 | 0.051 | 0.071 | 0.071
109 | -0,120 | -0,120 | -0,120 | -0,072 | -0,072 | -0,072 | -0,072 | -0,036 | -0.036 | -0.036 | -0.012 | 0,000 | 0,000 | 0,000 | 0,000 | 0,000 | 0,000 | 0.006 | 0.013 | 0.02 | 0.027 | 0.018 | 0.025 | 0.035 | 0.048 | 0.045 | 0.058 | 0.059 | 0.072 | 0.076 | 0.101 | ?
109 | -0,174 | -0,207 | -0,260 | -0,094 | -0,107 | -0,126 | -0,159 | -0,058 | -0.071 | -0.09 | -0.034 | -0.015 | -0.022 | -0.035 | -0.054 | -0.087 | -0.14 | -0.009 | -0.009 | -0.015 | -0.027 | 0.003 | 0.003 | 0.013 | 0.013 | 0.023 | 0.023 | 0.037 | 0.037 | 0.051 | 0.071 | 0.071
110 | -0,120 | -0,120 | -0,120 | -0,072 | -0,072 | -0,072 | -0,072 | -0,036 | -0.036 | -0.036 | -0.012 | 0,000 | 0,000 | 0,000 | 0,000 | 0,000 | 0,000 | 0.006 | 0.013 | 0.02 | 0.027 | 0.018 | 0.025 | 0.035 | 0.048 | 0.045 | 0.058 | 0.059 | 0.072 | 0.076 | 0.101 | ?
110 | -0,174 | -0,207 | -0,260 | -0,094 | -0,107 | -0,126 | -0,159 | -0,058 | -0.071 | -0.09 | -0.034 | -0.015 | -0.022 | -0.035 | -0.054 | -0.087 | -0.14 | -0.009 | -0.009 | -0.015 | -0.027 | 0.003 | 0.003 | 0.013 | 0.013 | 0.023 | 0.023 | 0.037 | 0.037 | 0.051 | 0.071 | 0.071
111 | -0,120 | -0,120 | -0,120 | -0,072 | -0,072 | -0,072 | -0,072 | -0,036 | -0.036 | -0.036 | -0.012 | 0,000 | 0,000 | 0,000 | 0,000 | 0,000 | 0,000 | 0.006 | 0.013 | 0.02 | 0.027 | 0.018 | 0.025 | 0.035 | 0.048 | 0.045 | 0.058 | 0.059 | 0.072 | 0.076 | 0.101 | ?
111 | -0,174 | -0,207 | -0,260 | -0,094 | -0,107 | -0,126 | -0,159 | -0,058 | -0.071 | -0.09 | -0.034 | -0.015 | -0.022 | -0.035 | -0.054 | -0.087 | -0.14 | -0.009 | -0.009 | -0.015 | -0.027 | 0.003 | 0.003 | 0.013 | 0.013 | 0.023 | 0.023 | 0.037 | 0.037 | 0.051 | 0.071 | 0.071
112 | -0,120 | -0,120 | -0,120 | -0,072 | -0,072 | -0,072 | -0,072 | -0,036 | -0.036 | -0.036 | -0.012 | 0,000 | 0,000 | 0,000 | 0,000 | 0,000 | 0,000 | 0.006 | 0.013 | 0.02 | 0.027 | 0.018 | 0.025 | 0.035 | 0.048 | 0.045 | 0.058 | 0.059 | 0.072 | 0.076 | 0.101 | ?
112 | -0,174 | -0,207 | -0,260 | -0,094 | -0,107 | -0,126 | -0,159 | -0,058 | -0.071 | -0.09 | -0.034 | -0.015 | -0.022 | -0.035 | -0.054 | -0.087 | -0.14 | -0.009 | -0.009 | -0.015 | -0.027 | 0.003 | 0.003 | 0.013 | 0.013 | 0.023 | 0.023 | 0.037 | 0.037 | 0.051 | 0.071 | 0.071
113 | -0,120 | -0,120 | -0,120 | -0,072 | -0,072 | -0,072 | -0,072 | -0,036 | -0.036 | -0.036 | -0.012 | 0,000 | 0,000 | 0,000 | 0,000 | 0,000 | 0,000 | 0.006 | 0.013 | 0.02 | 0.027 | 0.018 | 0.025 | 0.035 | 0.048 | 0.045 | 0.058 | 0.059 | 0.072 | 0.076 | 0.101 | ?
113 | -0,174 | -0,207 | -0,260 | -0,094 | -0,107 | -0,126 | -0,159 | -0,058 | -0.071 | -0.09 | -0.034 | -0.015 | -0.022 | -0.035 | -0.054 | -0.087 | -0.14 | -0.009 | -0.009 | -0.015 | -0.027 | 0.003 | 0.003 | 0.013 | 0.013 | 0.023 | 0.023 | 0.037 | 0.037 | 0.051 | 0.071 | 0.071
114 | -0,120 | -0,120 | -0,120 | -0,072 | -0,072 | -0,072 | -0,072 | -0,036 | -0.036 | -0.036 | -0.012 | 0,000 | 0,000 | 0,000 | 0,000 | 0,000 | 0,000 | 0.006 | 0.013 | 0.02 | 0.027 | 0.018 | 0.025 | 0.035 | 0.048 | 0.045 | 0.058 | 0.059 | 0.072 | 0.076 | 0.101 | ?
114 | -0,174 | -0,207 | -0,260 | -0,094 | -0,107 | -0,126 | -0,159 | -0,058 | -0.071 | -0.09 | -0.034 | -0.015 | -0.022 | -0.035 | -0.054 | -0.087 | -0.14 | -0.009 | -0.009 | -0.015 | -0.027 | 0.003 | 0.003 | 0.013 | 0.013 | 0.023 | 0.023 | 0.037 | 0.037 | 0.051 | 0.071 | 0.071
115 | -0,120 | -0,120 | -0,120 | -0,072 | -0,072 | -0,072 | -0,072 | -0,036 | -0.036 | -0.036 | -0.012 | 0,000 | 0,000 | 0,000 | 0,000 | 0,000 | 0,000 | 0.006 | 0.013 | 0.02 | 0.027 | 0.018 | 0.025 | 0.035 | 0.048 | 0.045 | 0.058 | 0.059 | 0.072 | 0.076 | 0.101 | ?
115 | -0,174 | -0,207 | -0,260 | -0,094 | -0,107 | -0,126 | -0,159 | -0,058 | -0.071 | -0.09 | -0.034 | -0.015 | -0.022 | -0.035 | -0.054 | -0.087 | -0.14 | -0.009 | -0.009 | -0.015 | -0.027 | 0.003 | 0.003 | 0.013 | 0.013 | 0.023 | 0.023 | 0.037 | 0.037 | 0.051 | 0.071 | 0.071
116 | -0,120 | -0,120 | -0,120 | -0,072 | -0,072 | -0,072 | -0,072 | -0,036 | -0.036 | -0.036 | -0.012 | 0,000 | 0,000 | 0,000 | 0,000 | 0,000 | 0,000 | 0.006 | 0.013 | 0.02 | 0.027 | 0.018 | 0.025 | 0.035 | 0.048 | 0.045 | 0.058 | 0.059 | 0.072 | 0.076 | 0.101 | ?
116 | -0,174 | -0,207 | -0,260 | -0,094 | -0,107 | -0,126 | -0,159 | -0,058 | -0.071 | -0.09 | -0.034 | -0.015 | -0.022 | -0.035 | -0.054 | -0.087 | -0.14 | -0.009 | -0.009 | -0.015 | -0.027 | 0.003 | 0.003 | 0.013 | 0.013 | 0.023 | 0.023 | 0.037 | 0.037 | 0.051 | 0.071 | 0.071
117 | -0,120 | -0,120 | -0,120 | -0,072 | -0,072 | -0,072 | -0,072 | -0,036 | -0.036 | -0.036 | -0.012 | 0,000 | 0,000 | 0,000 | 0,000 | 0,000 | 0,000 | 0.006 | 0.013 | 0.02 | 0.027 | 0.018 | 0.025 | 0.035 | 0.048 | 0.045 | 0.058 | 0.059 | 0.072 | 0.076 | 0.101 | ?
117 | -0,174 | -0,207 | -0,260 | -0,094 | -0,107 | -0,126 | -0,159 | -0,058 | -0.071 | -0.09 | -0.034 | -0.015 | -0.022 | -0.035 | -0.054 | -0.087 | -0.14 | -0.009 | -0.009 | -0.015 | -0.027 | 0.003 | 0.003 | 0.013 | 0.013 | 0.023 | 0.023 | 0.037 | 0.037 | 0.051 | 0.071 | 0.071
118 | -0,120 | -0,120 | -0,120 | -0,072 | -0,072 | -0,072 | -0,072 | -0,036 | -0.036 | -0.036 | -0.012 | 0,000 | 0,000 | 0,000 | 0,000 | 0,000 | 0,000 | 0.006 | 0.013 | 0.02 | 0.027 | 0.018 | 0.025 | 0.035 | 0.048 | 0.045 | 0.058 | 0.059 | 0.072 | 0.076 | 0.101 | ?
118 | -0,174 | -0,207 | -0,260 | -0,094 | -0,107 | -0,126 | -0,159 | -0,058 | -0.071 | -0.09 | -0.034 | -0.015 | -0.022 | -0.035 | -0.054 | -0.087 | -0.14 | -0.009 | -0.009 | -0.015 | -0.027 | 0.003 | 0.003 | 0.013 | 0.013 | 0.023 | 0.023 | 0.037 | 0.037 | 0.051 | 0.071 | 0.071
119 | -0,120 | -0,120 | -0,120 | -0,072 | -0,072 | -0,072 | -0,072 | -0,036 | -0.036 | -0.036 | -0.012 | 0,000 | 0,000 | 0,000 | 0,000 | 0,000 | 0,000 | 0.006 | 0.013 | 0.02 | 0.027 | 0.018 | 0.025 | 0.035 | 0.048 | 0.045 | 0.058 | 0.059 | 0.072 | 0.076 | 0.101 | ?
119 | -0,174 | -0,207 | -0,260 | -0,094 | -0,107 | -0,126 | -0,159 | -0,058 | -0.071 | -0.09 | -0.034 | -0.015 | -0.022 | -0.035 | -0.054 | -0.087 | -0.14 | -0.009 | -0.009 | -0.015 | -0.027 | 0.003 | 0.003 | 0.013 | 0.013 | 0.023 | 0.023 | 0.037 | 0.037 | 0.051 | 0.071 | 0.071
120 | -0,120 | -0,120 | -0,120 | -0,072 | -0,072 | -0,072 | -0,072 | -0,036 | -0.036 | -0.036 | -0.012 | 0,000 | 0,000 | 0,000 | 0,000 | 0,000 | 0,000 | 0.006 | 0.013 | 0.02 | 0.027 | 0.018 | 0.025 | 0.035 | 0.048 | 0.045 | 0.058 | 0.059 | 0.072 | 0.076 | 0.101 | ?
120 | -0,174 | -0,207 | -0,260 | -0,094 | -0,107 | -0,126 | -0,159 | -0,058 | -0.071 | -0.09 | -0.034 | -0.015 | -0.022 | -0.035 | -0.054 | -0.087 | -0.14 | -0.009 | -0.009 | -0.015 | -0.027 | 0.003 | 0.003 | 0.013 | 0.013 | 0.023 | 0.023 | 0.037 | 0.037 | 0.051 | 0.071 | 0.071
121 | -0,145 | -0,145 | -0,145 | -0,085 | -0,085 | -0,085 | -0,085 | -0,043 | -0.043 | -0.043 | -0.014 | 0,000 | 0,000 | 0,000 | 0,000 | 0,000 | 0,000 | 0.007 | 0.014 | 0.022 | 0.032 | 0.021 | 0.028 | 0.04 | 0.055 | 0.052 | 0.067 | 0.068 | 0.083 | 0.093 | 0.133 | 0.148
121 | -0,208 | -0,245 | -0,305 | -0,110 | -0,125 | -0,148 | -0,185 | -0,068 | -0.083 | -0.106 | -0.039 | -0.018 | -0.025 | -0.04 | -0.063 | -0.1 | -0.16 | -0.011 | -0.011 | -0.018 | -0.031 | 0.003 | 0.003 | 0.015 | 0.015 | 0.027 | 0.027 | 0.043 | 0.043 | 0.063 | 0.092 | 0.092
122 | -0,145 | -0,145 | -0,145 | -0,085 | -0,085 | -0,085 | -0,085 | -0,043 | -0.043 | -0.043 | -0.014 | 0,000 | 0,000 | 0,000 | 0,000 | 0,000 | 0,000 | 0.007 | 0.014 | 0.022 | 0.032 | 0.021 | 0.028 | 0.04 | 0.055 | 0.052 | 0.067 | 0.068 | 0.083 | 0.093 | 0.133 | 0.148
122 | -0,208 | -0,245 | -0,305 | -0,110 | -0,125 | -0,148 | -0,185 | -0,068 | -0.083 | -0.106 | -0.039 | -0.018 | -0.025 | -0.04 | -0.063 | -0.1 | -0.16 | -0.011 | -0.011 | -0.018 | -0.031 | 0.003 | 0.003 | 0.015 | 0.015 | 0.027 | 0.027 | 0.043 | 0.043 | 0.063 | 0.092 | 0.092
123 | -0,145 | -0,145 | -0,145 | -0,085 | -0,085 | -0,085 | -0,085 | -0,043 | -0.043 | -0.043 | -0.014 | 0,000 | 0,000 | 0,000 | 0,000 | 0,000 | 0,000 | 0.007 | 0.014 | 0.022 | 0.032 | 0.021 | 0.028 | 0.04 | 0.055 | 0.052 | 0.067 | 0.068 | 0.083 | 0.093 | 0.133 | 0.148
123 | -0,208 | -0,245 | -0,305 | -0,110 | -0,125 | -0,148 | -0,185 | -0,068 | -0.083 | -0.106 | -0.039 | -0.018 | -0.025 | -0.04 | -0.063 | -0.1 | -0.16 | -0.011 | -0.011 | -0.018 | -0.031 | 0.003 | 0.003 | 0.015 | 0.015 | 0.027 | 0.027 | 0.043 | 0.043 | 0.063 | 0.092 | 0.092
124 | -0,145 | -0,145 | -0,145 | -0,085 | -0,085 | -0,085 | -0,085 | -0,043 | -0.043 | -0.043 | -0.014 | 0,000 | 0,000 | 0,000 | 0,000 | 0,000 | 0,000 | 0.007 | 0.014 | 0.022 | 0.032 | 0.021 | 0.028 | 0.04 | 0.055 | 0.052 | 0.067 | 0.068 | 0.083 | 0.093 | 0.133 | 0.148
124 | -0,208 | -0,245 | -0,305 | -0,110 | -0,125 | -0,148 | -0,185 | -0,068 | -0.083 | -0.106 | -0.039 | -0.018 | -0.025 | -0.04 | -0.063 | -0.1 | -0.16 | -0.011 | -0.011 | -0.018 | -0.031 | 0.003 | 0.003 | 0.015 | 0.015 | 0.027 | 0.027 | 0.043 | 0.043 | 0.063 | 0.092 | 0.092
125 | -0,145 | -0,145 | -0,145 | -0,085 | -0,085 | -0,085 | -0,085 | -0,043 | -0.043 | -0.043 | -0.014 | 0,000 | 0,000 | 0,000 | 0,000 | 0,000 | 0,000 | 0.007 | 0.014 | 0.022 | 0.032 | 0.021 | 0.028 | 0.04 | 0.055 | 0.052 | 0.067 | 0.068 | 0.083 | 0.093 | 0.133 | 0.148
125 | -0,208 | -0,245 | -0,305 | -0,110 | -0,125 | -0,148 | -0,185 | -0,068 | -0.083 | -0.106 | -0.039 | -0.018 | -0.025 | -0.04 | -0.063 | -0.1 | -0.16 | -0.011 | -0.011 | -0.018 | -0.031 | 0.003 | 0.003 | 0.015 | 0.015 | 0.027 | 0.027 | 0.043 | 0.043 | 0.063 | 0.092 | 0.092
126 | -0,145 | -0,145 | -0,145 | -0,085 | -0,085 | -0,085 | -0,085 | -0,043 | -0.043 | -0.043 | -0.014 | 0,000 | 0,000 | 0,000 | 0,000 | 0,000 | 0,000 | 0.007 | 0.014 | 0.022 | 0.032 | 0.021 | 0.028 | 0.04 | 0.055 | 0.052 | 0.067 | 0.068 | 0.083 | 0.093 | 0.133 | 0.148
126 | -0,208 | -0,245 | -0,305 | -0,110 | -0,125 | -0,148 | -0,185 | -0,068 | -0.083 | -0.106 | -0.039 | -0.018 | -0.025 | -0.04 | -0.063 | -0.1 | -0.16 | -0.011 | -0.011 | -0.018 | -0.031 | 0.003 | 0.003 | 0.015 | 0.015 | 0.027 | 0.027 | 0.043 | 0.043 | 0.063 | 0.092 | 0.092
127 | -0,145 | -0,145 | -0,145 | -0,085 | -0,085 | -0,085 | -0,085 | -0,043 | -0.043 | -0.043 | -0.014 | 0,000 | 0,000 | 0,000 | 0,000 | 0,000 | 0,000 | 0.007 | 0.014 | 0.022 | 0.032 | 0.021 | 0.028 | 0.04 | 0.055 | 0.052 | 0.067 | 0.068 | 0.083 | 0.093 | 0.133 | 0.148
127 | -0,208 | -0,245 | -0,305 | -0,110 | -0,125 | -0,148 | -0,185 | -0,068 | -0.083 | -0.106 | -0.039 | -0.018 | -0.025 | -0.04 | -0.063 | -0.1 | -0.16 | -0.011 | -0.011 | -0.018 | -0.031 | 0.003 | 0.003 | 0.015 | 0.015 | 0.027 | 0.027 | 0.043 | 0.043 | 0.063 | 0.092 | 0.092
128 | -0,145 | -0,145 | -0,145 | -0,085 | -0,085 | -0,085 | -0,085 | -0,043 | -0.043 | -0.043 | -0.014 | 0,000 | 0,000 | 0,000 | 0,000 | 0,000 | 0,000 | 0.007 | 0.014 | 0.022 | 0.032 | 0.021 | 0.028 | 0.04 | 0.055 | 0.052 | 0.067 | 0.068 | 0.083 | 0.093 | 0.133 | 0.148
128 | -0,208 | -0,245 | -0,305 | -0,110 | -0,125 | -0,148 | -0,185 | -0,068 | -0.083 | -0.106 | -0.039 | -0.018 | -0.025 | -0.04 | -0.063 | -0.1 | -0.16 | -0.011 | -0.011 | -0.018 | -0.031 | 0.003 | 0.003 | 0.015 | 0.015 | 0.027 | 0.027 | 0.043 | 0.043 | 0.063 | 0.092 | 0.092
129 | -0,145 | -0,145 | -0,145 | -0,085 | -0,085 | -0,085 | -0,085 | -0,043 | -0.043 | -0.043 | -0.014 | 0,000 | 0,000 | 0,000 | 0,000 | 0,000 | 0,000 | 0.007 | 0.014 | 0.022 | 0.032 | 0.021 | 0.028 | 0.04 | 0.055 | 0.052 | 0.067 | 0.068 | 0.083 | 0.093 | 0.133 | 0.148
129 | -0,208 | -0,245 | -0,305 | -0,110 | -0,125 | -0,148 | -0,185 | -0,068 | -0.083 | -0.106 | -0.039 | -0.018 | -0.025 | -0.04 | -0.063 | -0.1 | -0.16 | -0.011 | -0.011 | -0.018 | -0.031 | 0.003 | 0.003 | 0.015 | 0.015 | 0.027 | 0.027 | 0.043 | 0.043 | 0.063 | 0.092 | 0.092
130 | -0,145 | -0,145 | -0,145 | -0,085 | -0,085 | -0,085 | -0,085 | -0,043 | -0.043 | -0.043 | -0.014 | 0,000 | 0,000 | 0,000 | 0,000 | 0,000 | 0,000 | 0.007 | 0.014 | 0.022 | 0.032 | 0.021 | 0.028 | 0.04 | 0.055 | 0.052 | 0.067 | 0.068 | 0.083 | 0.093 | 0.133 | 0.148
130 | -0,208 | -0,245 | -0,305 | -0,110 | -0,125 | -0,148 | -0,185 | -0,068 | -0.083 | -0.106 | -0.039 | -0.018 | -0.025 | -0.04 | -0.063 | -0.1 | -0.16 | -0.011 | -0.011 | -0.018 | -0.031 | 0.003 | 0.003 | 0.015 | 0.015 | 0.027 | 0.027 | 0.043 | 0.043 | 0.063 | 0.092 | 0.092
131 | -0,145 | -0,145 | -0,145 | -0,085 | -0,085 | -0,085 | -0,085 | -0,043 | -0.043 | -0.043 | -0.014 | 0,000 | 0,000 | 0,000 | 0,000 | 0,000 | 0,000 | 0.007 | 0.014 | 0.022 | 0.032 | 0.021 | 0.028 | 0.04 | 0.055 | 0.052 | 0.067 | 0.068 | 0.083 | 0.093 | 0.133 | 0.148
131 | -0,208 | -0,245 | -0,305 | -0,110 | -0,125 | -0,148 | -0,185 | -0,068 | -0.083 | -0.106 | -0.039 | -0.018 | -0.025 | -0.04 | -0.063 | -0.1 | -0.16 | -0.011 | -0.011 | -0.018 | -0.031 | 0.003 | 0.003 | 0.015 | 0.015 | 0.027 | 0.027 | 0.043 | 0.043 | 0.063 | 0.092 | 0.092
132 | -0,145 | -0,145 | -0,145 | -0,085 | -0,085 | -0,085 | -0,085 | -0,043 | -0.043 | -0.043 | -0.014 | 0,000 | 0,000 | 0,000 | 0,000 | 0,000 | 0,000 | 0.007 | 0.014 | 0.022 | 0.032 | 0.021 | 0.028 | 0.04 | 0.055 | 0.052 | 0.067 | 0.068 | 0.083 | 0.093 | 0.133 | 0.148
132 | -0,208 | -0,245 | -0,305 | -0,110 | -0,125 | -0,148 | -0,185 | -0,068 | -0.083 | -0.106 | -0.039 | -0.018 | -0.025 | -0.04 | -0.063 | -0.1 | -0.16 | -0.011 | -0.011 | -0.018 | -0.031 | 0.003 | 0.003 | 0.015 | 0.015 | 0.027 | 0.027 | 0.043 | 0.043 | 0.063 | 0.092 | 0.092
133 | -0,145 | -0,145 | -0,145 | -0,085 | -0,085 | -0,085 | -0,085 | -0,043 | -0.043 | -0.043 | -0.014 | 0,000 | 0,000 | 0,000 | 0,000 | 0,000 | 0,000 | 0.007 | 0.014 | 0.022 | 0.032 | 0.021 | 0.028 | 0.04 | 0.055 | 0.052 | 0.067 | 0.068 | 0.083 | 0.093 | 0.133 | 0.148
133 | -0,208 | -0,245 | -0,305 | -0,110 | -0,125 | -0,148 | -0,185 | -0,068 | -0.083 | -0.106 | -0.039 | -0.018 | -0.025 | -0.04 | -0.063 | -0.1 | -0.16 | -0.011 | -0.011 | -0.018 | -0.031 | 0.003 | 0.003 | 0.015 | 0.015 | 0.027 | 0.027 | 0.043 | 0.043 | 0.063 | 0.092 | 0.092
134 | -0,145 | -0,145 | -0,145 | -0,085 | -0,085 | -0,085 | -0,085 | -0,043 | -0.043 | -0.043 | -0.014 | 0,000 | 0,000 | 0,000 | 0,000 | 0,000 | 0,000 | 0.007 | 0.014 | 0.022 | 0.032 | 0.021 | 0.028 | 0.04 | 0.055 | 0.052 | 0.067 | 0.068 | 0.083 | 0.093 | 0.133 | 0.148
134 | -0,208 | -0,245 | -0,305 | -0,110 | -0,125 | -0,148 | -0,185 | -0,068 | -0.083 | -0.106 | -0.039 | -0.018 | -0.025 | -0.04 | -0.063 | -0.1 | -0.16 | -0.011 | -0.011 | -0.018 | -0.031 | 0.003 | 0.003 | 0.015 | 0.015 | 0.027 | 0.027 | 0.043 | 0.043 | 0.063 | 0.092 | 0.092
135 | -0,145 | -0,145 | -0,145 | -0,085 | -0,085 | -0,085 | -0,085 | -0,043 | -0.043 | -0.043 | -0.014 | 0,000 | 0,000 | 0,000 | 0,000 | 0,000 | 0,000 | 0.007 | 0.014 | 0.022 | 0.032 | 0.021 | 0.028 | 0.04 | 0.055 | 0.052 | 0.067 | 0.068 | 0.083 | 0.093 | 0.133 | 0.148
135 | -0,208 | -0,245 | -0,305 | -0,110 | -0,125 | -0,148 | -0,185 | -0,068 | -0.083 | -0.106 | -0.039 | -0.018 | -0.025 | -0.04 | -0.063 | -0.1 | -0.16 | -0.011 | -0.011 | -0.018 | -0.031 | 0.003 | 0.003 | 0.015 | 0.015 | 0.027 | 0.027 | 0.043 | 0.043 | 0.063 | 0.092 | 0.092
136 | -0,145 | -0,145 | -0,145 | -0,085 | -0,085 | -0,085 | -0,085 | -0,043 | -0.043 | -0.043 | -0.014 | 0,000 | 0,000 | 0,000 | 0,000 | 0,000 | 0,000 | 0.007 | 0.014 | 0.022 | 0.032 | 0.021 | 0.028 | 0.04 | 0.055 | 0.052 | 0.067 | 0.068 | 0.083 | 0.093 | 0.133 | 0.148
136 | -0,208 | -0,245 | -0,305 | -0,110 | -0,125 | -0,148 | -0,185 | -0,068 | -0.083 | -0.106 | -0.039 | -0.018 | -0.025 | -0.04 | -0.063 | -0.1 | -0.16 | -0.011 | -0.011 | -0.018 | -0.031 | 0.003 | 0.003 | 0.015 | 0.015 | 0.027 | 0.027 | 0.043 | 0.043 | 0.063 | 0.092 | 0.092
137 | -0,145 | -0,145 | -0,145 | -0,085 | -0,085 | -0,085 | -0,085 | -0,043 | -0.043 | -0.043 | -0.014 | 0,000 | 0,000 | 0,000 | 0,000 | 0,000 | 0,000 | 0.007 | 0.014 | 0.022 | 0.032 | 0.021 | 0.028 | 0.04 | 0.055 | 0.052 | 0.067 | 0.068 | 0.083 | 0.093 | 0.133 | 0.148
137 | -0,208 | -0,245 | -0,305 | -0,110 | -0,125 | -0,148 | -0,185 | -0,068 | -0.083 | -0.106 | -0.039 | -0.018 | -0.025 | -0.04 | -0.063 | -0.1 | -0.16 | -0.011 | -0.011 | -0.018 | -0.031 | 0.003 | 0.003 | 0.015 | 0.015 | 0.027 | 0.027 | 0.043 | 0.043 | 0.063 | 0.092 | 0.092
138 | -0,145 | -0,145 | -0,145 | -0,085 | -0,085 | -0,085 | -0,085 | -0,043 | -0.043 | -0.043 | -0.014 | 0,000 | 0,000 | 0,000 | 0,000 | 0,000 | 0,000 | 0.007 | 0.014 | 0.022 | 0.032 | 0.021 | 0.028 | 0.04 | 0.055 | 0.052 | 0.067 | 0.068 | 0.083 | 0.093 | 0.133 | 0.148
138 | -0,208 | -0,245 | -0,305 | -0,110 | -0,125 | -0,148 | -0,185 | -0,068 | -0.083 | -0.106 | -0.039 | -0.018 | -0.025 | -0.04 | -0.063 | -0.1 | -0.16 | -0.011 | -0.011 | -0.018 | -0.031 | 0.003 | 0.003 | 0.015 | 0.015 | 0.027 | 0.027 | 0.043 | 0.043 | 0.063 | 0.092 | 0.092
139 | -0,145 | -0,145 | -0,145 | -0,085 | -0,085 | -0,085 | -0,085 | -0,043 | -0.043 | -0.043 | -0.014 | 0,000 | 0,000 | 0,000 | 0,000 | 0,000 | 0,000 | 0.007 | 0.014 | 0.022 | 0.032 | 0.021 | 0.028 | 0.04 | 0.055 | 0.052 | 0.067 | 0.068 | 0.083 | 0.093 | 0.133 | 0.148
139 | -0,208 | -0,245 | -0,305 | -0,110 | -0,125 | -0,148 | -0,185 | -0,068 | -0.083 | -0.106 | -0.039 | -0.018 | -0.025 | -0.04 | -0.063 | -0.1 | -0.16 | -0.011 | -0.011 | -0.018 | -0.031 | 0.003 | 0.003 | 0.015 | 0.015 | 0.027 | 0.027 | 0.043 | 0.043 | 0.063 | 0.092 | 0.092
140 | -0,145 | -0,145 | -0,145 | -0,085 | -0,085 | -0,085 | -0,085 | -0,043 | -0.043 | -0.043 | -0.014 | 0,000 | 0,000 | 0,000 | 0,000 | 0,000 | 0,000 | 0.007 | 0.014 | 0.022 | 0.032 | 0.021 | 0.028 | 0.04 | 0.055 | 0.052 | 0.067 | 0.068 | 0.083 | 0.093 | 0.133 | 0.148
140 | -0,208 | -0,245 | -0,305 | -0,110 | -0,125 | -0,148 | -0,185 | -0,068 | -0.083 | -0.106 | -0.039 | -0.018 | -0.025 | -0.04 | -0.063 | -0.1 | -0.16 | -0.011 | -0.011 | -0.018 | -0.031 | 0.003 | 0.003 | 0.015 | 0.015 | 0.027 | 0.027 | 0.043 | 0.043 | 0.063 | 0.092 | 0.092
141 | -0,145 | -0,145 | -0,145 | -0,085 | -0,085 | -0,085 | -0,085 | -0,043 | -0.043 | -0.043 | -0.014 | 0,000 | 0,000 | 0,000 | 0,000 | 0,000 | 0,000 | 0.007 | 0.014 | 0.022 | 0.032 | 0.021 | 0.028 | 0.04 | 0.055 | 0.052 | 0.067 | 0.068 | 0.083 | 0.093 | 0.133 | 0.148
141 | -0,208 | -0,245 | -0,305 | -0,110 | -0,125 | -0,148 | -0,185 | -0,068 | -0.083 | -0.106 | -0.039 | -0.018 | -0.025 | -0.04 | -0.063 | -0.1 | -0.16 | -0.011 | -0.011 | -0.018 | -0.031 | 0.003 | 0.003 | 0.015 | 0.015 | 0.027 | 0.027 | 0.043 | 0.043 | 0.063 | 0.092 | 0.092
142 | -0,145 | -0,145 | -0,145 | -0,085 | -0,085 | -0,085 | -0,085 | -0,043 | -0.043 | -0.043 | -0.014 | 0,000 | 0,000 | 0,000 | 0,000 | 0,000 | 0,000 | 0.007 | 0.014 | 0.022 | 0.032 | 0.021 | 0.028 | 0.04 | 0.055 | 0.052 | 0.067 | 0.068 | 0.083 | 0.093 | 0.133 | 0.148
142 | -0,208 | -0,245 | -0,305 | -0,110 | -0,125 | -0,148 | -0,185 | -0,068 | -0.083 | -0.106 | -0.039 | -0.018 | -0.025 | -0.04 | -0.063 | -0.1 | -0.16 | -0.011 | -0.011 | -0.018 | -0.031 | 0.003 | 0.003 | 0.015 | 0.015 | 0.027 | 0.027 | 0.043 | 0.043 | 0.063 | 0.092 | 0.092
143 | -0,145 | -0,145 | -0,145 | -0,085 | -0,085 | -0,085 | -0,085 | -0,043 | -0.043 | -0.043 | -0.014 | 0,000 | 0,000 | 0,000 | 0,000 | 0,000 | 0,000 | 0.007 | 0.014 | 0.022 | 0.032 | 0.021 | 0.028 | 0.04 | 0.055 | 0.052 | 0.067 | 0.068 | 0.083 | 0.093 | 0.133 | 0.148
143 | -0,208 | -0,245 | -0,305 | -0,110 | -0,125 | -0,148 | -0,185 | -0,068 | -0.083 | -0.106 | -0.039 | -0.018 | -0.025 | -0.04 | -0.063 | -0.1 | -0.16 | -0.011 | -0.011 | -0.018 | -0.031 | 0.003 | 0.003 | 0.015 | 0.015 | 0.027 | 0.027 | 0.043 | 0.043 | 0.063 | 0.092 | 0.092
144 | -0,145 | -0,145 | -0,145 | -0,085 | -0,085 | -0,085 | -0,085 | -0,043 | -0.043 | -0.043 | -0.014 | 0,000 | 0,000 | 0,000 | 0,000 | 0,000 | 0,000 | 0.007 | 0.014 | 0.022 | 0.032 | 0.021 | 0.028 | 0.04 | 0.055 | 0.052 | 0.067 | 0.068 | 0.083 | 0.093 | 0.133 | 0.148
144 | -0,208 | -0,245 | -0,305 | -0,110 | -0,125 | -0,148 | -0,185 | -0,068 | -0.083 | -0.106 | -0.039 | -0.018 | -0.025 | -0.04 | -0.063 | -0.1 | -0.16 | -0.011 | -0.011 | -0.018 | -0.031 | 0.003 | 0.003 | 0.015 | 0.015 | 0.027 | 0.027 | 0.043 | 0.043 | 0.063 | 0.092 | 0.092
145 | -0,145 | -0,145 | -0,145 | -0,085 | -0,085 | -0,085 | -0,085 | -0,043 | -0.043 | -0.043 | -0.014 | 0,000 | 0,000 | 0,000 | 0,000 | 0,000 | 0,000 | 0.007 | 0.014 | 0.022 | 0.032 | 0.021 | 0.028 | 0.04 | 0.055 | 0.052 | 0.067 | 0.068 | 0.083 | 0.093 | 0.133 | 0.148
145 | -0,208 | -0,245 | -0,305 | -0,110 | -0,125 | -0,148 | -0,185 | -0,068 | -0.083 | -0.106 | -0.039 | -0.018 | -0.025 | -0.04 | -0.063 | -0.1 | -0.16 | -0.011 | -0.011 | -0.018 | -0.031 | 0.003 | 0.003 | 0.015 | 0.015 | 0.027 | 0.027 | 0.043 | 0.043 | 0.063 | 0.092 | 0.092
146 | -0,145 | -0,145 | -0,145 | -0,085 | -0,085 | -0,085 | -0,085 | -0,043 | -0.043 | -0.043 | -0.014 | 0,000 | 0,000 | 0,000 | 0,000 | 0,000 | 0,000 | 0.007 | 0.014 | 0.022 | 0.032 | 0.021 | 0.028 | 0.04 | 0.055 | 0.052 | 0.067 | 0.068 | 0.083 | 0.093 | 0.133 | 0.148
146 | -0,208 | -0,245 | -0,305 | -0,110 | -0,125 | -0,148 | -0,185 | -0,068 | -0.083 | -0.106 | -0.039 | -0.018 | -0.025 | -0.04 | -0.063 | -0.1 | -0.16 | -0.011 | -0.011 | -0.018 | -0.031 | 0.003 | 0.003 | 0.015 | 0.015 | 0.027 | 0.027 | 0.043 | 0.043 | 0.063 | 0.092 | 0.092
147 | -0,145 | -0,145 | -0,145 | -0,085 | -0,085 | -0,085 | -0,085 | -0,043 | -0.043 | -0.043 | -0.014 | 0,000 | 0,000 | 0,000 | 0,000 | 0,000 | 0,000 | 0.007 | 0.014 | 0.022 | 0.032 | 0.021 | 0.028 | 0.04 | 0.055 | 0.052 | 0.067 | 0.068 | 0.083 | 0.093 | 0.133 | 0.148
147 | -0,208 | -0,245 | -0,305 | -0,110 | -0,125 | -0,148 | -0,185 | -0,068 | -0.083 | -0.106 | -0.039 | -0.018 | -0.025 | -0.04 | -0.063 | -0.1 | -0.16 | -0.011 | -0.011 | -0.018 | -0.031 | 0.003 | 0.003 | 0.015 | 0.015 | 0.027 | 0.027 | 0.043 | 0.043 | 0.063 | 0.092 | 0.092
148 | -0,145 | -0,145 | -0,145 | -0,085 | -0,085 | -0,085 | -0,085 | -0,043 | -0.043 | -0.043 | -0.014 | 0,000 | 0,000 | 0,000 | 0,000 | 0,000 | 0,000 | 0.007 | 0.014 | 0.022 | 0.032 | 0.021 | 0.028 | 0.04 | 0.055 | 0.052 | 0.067 | 0.068 | 0.083 | 0.093 | 0.133 | 0.148
148 | -0,208 | -0,245 | -0,305 | -0,110 | -0,125 | -0,148 | -0,185 | -0,068 | -0.083 | -0.106 | -0.039 | -0.018 | -0.025 | -0.04 | -0.063 | -0.1 | -0.16 | -0.011 | -0.011 | -0.018 | -0.031 | 0.003 | 0.003 | 0.015 | 0.015 | 0.027 | 0.027 | 0.043 | 0.043 | 0.063 | 0.092 | 0.092
149 | -0,145 | -0,145 | -0,145 | -0,085 | -0,085 | -0,085 | -0,085 | -0,043 | -0.043 | -0.043 | -0.014 | 0,000 | 0,000 | 0,000 | 0,000 | 0,000 | 0,000 | 0.007 | 0.014 | 0.022 | 0.032 | 0.021 | 0.028 | 0.04 | 0.055 | 0.052 | 0.067 | 0.068 | 0.083 | 0.093 | 0.133 | 0.148
149 | -0,208 | -0,245 | -0,305 | -0,110 | -0,125 | -0,148 | -0,185 | -0,068 | -0.083 | -0.106 | -0.039 | -0.018 | -0.025 | -0.04 | -0.063 | -0.1 | -0.16 | -0.011 | -0.011 | -0.018 | -0.031 | 0.003 | 0.003 | 0.015 | 0.015 | 0.027 | 0.027 | 0.043 | 0.043 | 0.063 | 0.092 | 0.092
150 | -0,145 | -0,145 | -0,145 | -0,085 | -0,085 | -0,085 | -0,085 | -0,043 | -0.043 | -0.043 | -0.014 | 0,000 | 0,000 | 0,000 | 0,000 | 0,000 | 0,000 | 0.007 | 0.014 | 0.022 | 0.032 | 0.021 | 0.028 | 0.04 | 0.055 | 0.052 | 0.067 | 0.068 | 0.083 | 0.093 | 0.133 | 0.148
150 | -0,208 | -0,245 | -0,305 | -0,110 | -0,125 | -0,148 | -0,185 | -0,068 | -0.083 | -0.106 | -0.039 | -0.018 | -0.025 | -0.04 | -0.063 | -0.1 | -0.16 | -0.011 | -0.011 | -0.018 | -0.031 | 0.003 | 0.003 | 0.015 | 0.015 | 0.027 | 0.027 | 0.043 | 0.043 | 0.063 | 0.092 | 0.092
151 | -0,145 | -0,145 | -0,145 | -0,085 | -0,085 | -0,085 | -0,085 | -0,043 | -0.043 | -0.043 | -0.014 | 0,000 | 0,000 | 0,000 | 0,000 | 0,000 | 0,000 | 0.007 | 0.014 | 0.022 | 0.032 | 0.021 | 0.028 | 0.04 | 0.055 | 0.052 | 0.067 | 0.068 | 0.083 | 0.093 | 0.133 | 0.148
151 | -0,208 | -0,245 | -0,305 | -0,110 | -0,125 | -0,148 | -0,185 | -0,068 | -0.083 | -0.106 | -0.039 | -0.018 | -0.025 | -0.04 | -0.063 | -0.1 | -0.16 | -0.011 | -0.011 | -0.018 | -0.031 | 0.003 | 0.003 | 0.015 | 0.015 | 0.027 | 0.027 | 0.043 | 0.043 | 0.063 | 0.092 | 0.092
152 | -0,145 | -0,145 | -0,145 | -0,085 | -0,085 | -0,085 | -0,085 | -0,043 | -0.043 | -0.043 | -0.014 | 0,000 | 0,000 | 0,000 | 0,000 | 0,000 | 0,000 | 0.007 | 0.014 | 0.022 | 0.032 | 0.021 | 0.028 | 0.04 | 0.055 | 0.052 | 0.067 | 0.068 | 0.083 | 0.093 | 0.133 | 0.148
152 | -0,208 | -0,245 | -0,305 | -0,110 | -0,125 | -0,148 | -0,185 | -0,068 | -0.083 | -0.106 | -0.039 | -0.018 | -0.025 | -0.04 | -0.063 | -0.1 | -0.16 | -0.011 | -0.011 | -0.018 | -0.031 | 0.003 | 0.003 | 0.015 | 0.015 | 0.027 | 0.027 | 0.043 | 0.043 | 0.063 | 0.092 | 0.092
153 | -0,145 | -0,145 | -0,145 | -0,085 | -0,085 | -0,085 | -0,085 | -0,043 | -0.043 | -0.043 | -0.014 | 0,000 | 0,000 | 0,000 | 0,000 | 0,000 | 0,000 | 0.007 | 0.014 | 0.022 | 0.032 | 0.021 | 0.028 | 0.04 | 0.055 | 0.052 | 0.067 | 0.068 | 0.083 | 0.093 | 0.133 | 0.148
153 | -0,208 | -0,245 | -0,305 | -0,110 | -0,125 | -0,148 | -0,185 | -0,068 | -0.083 | -0.106 | -0.039 | -0.018 | -0.025 | -0.04 | -0.063 | -0.1 | -0.16 | -0.011 | -0.011 | -0.018 | -0.031 | 0.003 | 0.003 | 0.015 | 0.015 | 0.027 | 0.027 | 0.043 | 0.043 | 0.063 | 0.092 | 0.092
154 | -0,145 | -0,145 | -0,145 | -0,085 | -0,085 | -0,085 | -0,085 | -0,043 | -0.043 | -0.043 | -0.014 | 0,000 | 0,000 | 0,000 | 0,000 | 0,000 | 0,000 | 0.007 | 0.014 | 0.022 | 0.032 | 0.021 | 0.028 | 0.04 | 0.055 | 0.052 | 0.067 | 0.068 | 0.083 | 0.093 | 0.133 | 0.148
154 | -0,208 | -0,245 | -0,305 | -0,110 | -0,125 | -0,148 | -0,185 | -0,068 | -0.083 | -0.106 | -0.039 | -0.018 | -0.025 | -0.04 | -0.063 | -0.1 | -0.16 | -0.011 | -0.011 | -0.018 | -0.031 | 0.003 | 0.003 | 0.015 | 0.015 | 0.027 | 0.027 | 0.043 | 0.043 | 0.063 | 0.092 | 0.092
155 | -0,145 | -0,145 | -0,145 | -0,085 | -0,085 | -0,085 | -0,085 | -0,043 | -0.043 | -0.043 | -0.014 | 0,000 | 0,000 | 0,000 | 0,000 | 0,000 | 0,000 | 0.007 | 0.014 | 0.022 | 0.032 | 0.021 | 0.028 | 0.04 | 0.055 | 0.052 | 0.067 | 0.068 | 0.083 | 0.093 | 0.133 | 0.148
155 | -0,208 | -0,245 | -0,305 | -0,110 | -0,125 | -0,148 | -0,185 | -0,068 | -0.083 | -0.106 | -0.039 | -0.018 | -0.025 | -0.04 | -0.063 | -0.1 | -0.16 | -0.011 | -0.011 | -0.018 | -0.031 | 0.003 | 0.003 | 0.015 | 0.015 | 0.027 | 0.027 | 0.043 | 0.043 | 0.063 | 0.092 | 0.092
156 | -0,145 | -0,145 | -0,145 | -0,085 | -0,085 | -0,085 | -0,085 | -0,043 | -0.043 | -0.043 | -0.014 | 0,000 | 0,000 | 0,000 | 0,000 | 0,000 | 0,000 | 0.007 | 0.014 | 0.022 | 0.032 | 0.021 | 0.028 | 0.04 | 0.055 | 0.052 | 0.067 | 0.068 | 0.083 | 0.093 | 0.133 | 0.148
156 | -0,208 | -0,245 | -0,305 | -0,110 | -0,125 | -0,148 | -0,185 | -0,068 | -0.083 | -0.106 | -0.039 | -0.018 | -0.025 | -0.04 | -0.063 | -0.1 | -0.16 | -0.011 | -0.011 | -0.018 | -0.031 | 0.003 | 0.003 | 0.015 | 0.015 | 0.027 | 0.027 | 0.043 | 0.043 | 0.063 | 0.092 | 0.092
157 | -0,145 | -0,145 | -0,145 | -0,085 | -0,085 | -0,085 | -0,085 | -0,043 | -0.043 | -0.043 | -0.014 | 0,000 | 0,000 | 0,000 | 0,000 | 0,000 | 0,000 | 0.007 | 0.014 | 0.022 | 0.032 | 0.021 | 0.028 | 0.04 | 0.055 | 0.052 | 0.067 | 0.068 | 0.083 | 0.093 | 0.133 | 0.148
157 | -0,208 | -0,245 | -0,305 | -0,110 | -0,125 | -0,148 | -0,185 | -0,068 | -0.083 | -0.106 | -0.039 | -0.018 | -0.025 | -0.04 | -0.063 | -0.1 | -0.16 | -0.011 | -0.011 | -0.018 | -0.031 | 0.003 | 0.003 | 0.015 | 0.015 | 0.027 | 0.027 | 0.043 | 0.043 | 0.063 | 0.092 | 0.092
158 | -0,145 | -0,145 | -0,145 | -0,085 | -0,085 | -0,085 | -0,085 | -0,043 | -0.043 | -0.043 | -0.014 | 0,000 | 0,000 | 0,000 | 0,000 | 0,000 | 0,000 | 0.007 | 0.014 | 0.022 | 0.032 | 0.021 | 0.028 | 0.04 | 0.055 | 0.052 | 0.067 | 0.068 | 0.083 | 0.093 | 0.133 | 0.148
158 | -0,208 | -0,245 | -0,305 | -0,110 | -0,125 | -0,148 | -0,185 | -0,068 | -0.083 | -0.106 | -0.039 | -0.018 | -0.025 | -0.04 | -0.063 | -0.1 | -0.16 | -0.011 | -0.011 | -0.018 | -0.031 | 0.003 | 0.003 | 0.015 | 0.015 | 0.027 | 0.027 | 0.043 | 0.043 | 0.063 | 0.092 | 0.092
159 | -0,145 | -0,145 | -0,145 | -0,085 | -0,085 | -0,085 | -0,085 | -0,043 | -0.043 | -0.043 | -0.014 | 0,000 | 0,000 | 0,000 | 0,000 | 0,000 | 0,000 | 0.007 | 0.014 | 0.022 | 0.032 | 0.021 | 0.028 | 0.04 | 0.055 | 0.052 | 0.067 | 0.068 | 0.083 | 0.093 | 0.133 | 0.148
159 | -0,208 | -0,245 | -0,305 | -0,110 | -0,125 | -0,148 | -0,185 | -0,068 | -0.083 | -0.106 | -0.039 | -0.018 | -0.025 | -0.04 | -0.063 | -0.1 | -0.16 | -0.011 | -0.011 | -0.018 | -0.031 | 0.003 | 0.003 | 0.015 | 0.015 | 0.027 | 0.027 | 0.043 | 0.043 | 0.063 | 0.092 | 0.092
160 | -0,145 | -0,145 | -0,145 | -0,085 | -0,085 | -0,085 | -0,085 | -0,043 | -0.043 | -0.043 | -0.014 | 0,000 | 0,000 | 0,000 | 0,000 | 0,000 | 0,000 | 0.007 | 0.014 | 0.022 | 0.032 | 0.021 | 0.028 | 0.04 | 0.055 | 0.052 | 0.067 | 0.068 | 0.083 | 0.093 | 0.133 | 0.148
160 | -0,208 | -0,245 | -0,305 | -0,110 | -0,125 | -0,148 | -0,185 | -0,068 | -0.083 | -0.106 | -0.039 | -0.018 | -0.025 | -0.04 | -0.063 | -0.1 | -0.16 | -0.011 | -0.011 | -0.018 | -0.031 | 0.003 | 0.003 | 0.015 | 0.015 | 0.027 | 0.027 | 0.043 | 0.043 | 0.063 | 0.092 | 0.092
161 | -0,145 | -0,145 | -0,145 | -0,085 | -0,085 | -0,085 | -0,085 | -0,043 | -0.043 | -0.043 | -0.014 | 0,000 | 0,000 | 0,000 | 0,000 | 0,000 | 0,000 | 0.007 | 0.014 | 0.022 | 0.032 | 0.021 | 0.028 | 0.04 | 0.055 | 0.052 | 0.067 | 0.068 | 0.083 | 0.093 | 0.133 | 0.148
161 | -0,208 | -0,245 | -0,305 | -0,110 | -0,125 | -0,148 | -0,185 | -0,068 | -0.083 | -0.106 | -0.039 | -0.018 | -0.025 | -0.04 | -0.063 | -0.1 | -0.16 | -0.011 | -0.011 | -0.018 | -0.031 | 0.003 | 0.003 | 0.015 | 0.015 | 0.027 | 0.027 | 0.043 | 0.043 | 0.063 | 0.092 | 0.092
162 | -0,145 | -0,145 | -0,145 | -0,085 | -0,085 | -0,085 | -0,085 | -0,043 | -0.043 | -0.043 | -0.014 | 0,000 | 0,000 | 0,000 | 0,000 | 0,000 | 0,000 | 0.007 | 0.014 | 0.022 | 0.032 | 0.021 | 0.028 | 0.04 | 0.055 | 0.052 | 0.067 | 0.068 | 0.083 | 0.093 | 0.133 | 0.148
162 | -0,208 | -0,245 | -0,305 | -0,110 | -0,125 | -0,148 | -0,185 | -0,068 | -0.083 | -0.106 | -0.039 | -0.018 | -0.025 | -0.04 | -0.063 | -0.1 | -0.16 | -0.011 | -0.011 | -0.018 | -0.031 | 0.003 | 0.003 | 0.015 | 0.015 | 0.027 | 0.027 | 0.043 | 0.043 | 0.063 | 0.092 | 0.092
163 | -0,145 | -0,145 | -0,145 | -0,085 | -0,085 | -0,085 | -0,085 | -0,043 | -0.043 | -0.043 | -0.014 | 0,000 | 0,000 | 0,000 | 0,000 | 0,000 | 0,000 | 0.007 | 0.014 | 0.022 | 0.032 | 0.021 | 0.028 | 0.04 | 0.055 | 0.052 | 0.067 | 0.068 | 0.083 | 0.093 | 0.133 | 0.148
163 | -0,208 | -0,245 | -0,305 | -0,110 | -0,125 | -0,148 | -0,185 | -0,068 | -0.083 | -0.106 | -0.039 | -0.018 | -0.025 | -0.04 | -0.063 | -0.1 | -0.16 | -0.011 | -0.011 | -0.018 | -0.031 | 0.003 | 0.003 | 0.015 | 0.015 | 0.027 | 0.027 | 0.043 | 0.043 | 0.063 | 0.092 | 0.092
164 | -0,145 | -0,145 | -0,145 | -0,085 | -0,085 | -0,085 | -0,085 | -0,043 | -0.043 | -0.043 | -0.014 | 0,000 | 0,000 | 0,000 | 0,000 | 0,000 | 0,000 | 0.007 | 0.014 | 0.022 | 0.032 | 0.021 | 0.028 | 0.04 | 0.055 | 0.052 | 0.067 | 0.068 | 0.083 | 0.093 | 0.133 | 0.148
164 | -0,208 | -0,245 | -0,305 | -0,110 | -0,125 | -0,148 | -0,185 | -0,068 | -0.083 | -0.106 | -0.039 | -0.018 | -0.025 | -0.04 | -0.063 | -0.1 | -0.16 | -0.011 | -0.011 | -0.018 | -0.031 | 0.003 | 0.003 | 0.015 | 0.015 | 0.027 | 0.027 | 0.043 | 0.043 | 0.063 | 0.092 | 0.092
165 | -0,145 | -0,145 | -0,145 | -0,085 | -0,085 | -0,085 | -0,085 | -0,043 | -0.043 | -0.043 | -0.014 | 0,000 | 0,000 | 0,000 | 0,000 | 0,000 | 0,000 | 0.007 | 0.014 | 0.022 | 0.032 | 0.021 | 0.028 | 0.04 | 0.055 | 0.052 | 0.067 | 0.068 | 0.083 | 0.093 | 0.133 | 0.148
165 | -0,208 | -0,245 | -0,305 | -0,110 | -0,125 | -0,148 | -0,185 | -0,068 | -0.083 | -0.106 | -0.039 | -0.018 | -0.025 | -0.04 | -0.063 | -0.1 | -0.16 | -0.011 | -0.011 | -0.018 | -0.031 | 0.003 | 0.003 | 0.015 | 0.015 | 0.027 | 0.027 | 0.043 | 0.043 | 0.063 | 0.092 | 0.092
166 | -0,145 | -0,145 | -0,145 | -0,085 | -0,085 | -0,085 | -0,085 | -0,043 | -0.043 | -0.043 | -0.014 | 0,000 | 0,000 | 0,000 | 0,000 | 0,000 | 0,000 | 0.007 | 0.014 | 0.022 | 0.032 | 0.021 | 0.028 | 0.04 | 0.055 | 0.052 | 0.067 | 0.068 | 0.083 | 0.093 | 0.133 | 0.148
166 | -0,208 | -0,245 | -0,305 | -0,110 | -0,125 | -0,148 | -0,185 | -0,068 | -0.083 | -0.106 | -0.039 | -0.018 | -0.025 | -0.04 | -0.063 | -0.1 | -0.16 | -0.011 | -0.011 | -0.018 | -0.031 | 0.003 | 0.003 | 0.015 | 0.015 | 0.027 | 0.027 | 0.043 | 0.043 | 0.063 | 0.092 | 0.092
167 | -0,145 | -0,145 | -0,145 | -0,085 | -0,085 | -0,085 | -0,085 | -0,043 | -0.043 | -0.043 | -0.014 | 0,000 | 0,000 | 0,000 | 0,000 | 0,000 | 0,000 | 0.007 | 0.014 | 0.022 | 0.032 | 0.021 | 0.028 | 0.04 | 0.055 | 0.052 | 0.067 | 0.068 | 0.083 | 0.093 | 0.133 | 0.148
167 | -0,208 | -0,245 | -0,305 | -0,110 | -0,125 | -0,148 | -0,185 | -0,068 | -0.083 | -0.106 | -0.039 | -0.018 | -0.025 | -0.04 | -0.063 | -0.1 | -0.16 | -0.011 | -0.011 | -0.018 | -0.031 | 0.003 | 0.003 | 0.015 | 0.015 | 0.027 | 0.027 | 0.043 | 0.043 | 0.063 | 0.092 | 0.092
168 | -0,145 | -0,145 | -0,145 | -0,085 | -0,085 | -0,085 | -0,085 | -0,043 | -0.043 | -0.043 | -0.014 | 0,000 | 0,000 | 0,000 | 0,000 | 0,000 | 0,000 | 0.007 | 0.014 | 0.022 | 0.032 | 0.021 | 0.028 | 0.04 | 0.055 | 0.052 | 0.067 | 0.068 | 0.083 | 0.093 | 0.133 | 0.148
168 | -0,208 | -0,245 | -0,305 | -0,110 | -0,125 | -0,148 | -0,185 | -0,068 | -0.083 | -0.106 | -0.039 | -0.018 | -0.025 | -0.04 | -0.063 | -0.1 | -0.16 | -0.011 | -0.011 | -0.018 | -0.031 | 0.003 | 0.003 | 0.015 | 0.015 | 0.027 | 0.027 | 0.043 | 0.043 | 0.063 | 0.092 | 0.092
169 | -0,145 | -0,145 | -0,145 | -0,085 | -0,085 | -0,085 | -0,085 | -0,043 | -0.043 | -0.043 | -0.014 | 0,000 | 0,000 | 0,000 | 0,000 | 0,000 | 0,000 | 0.007 | 0.014 | 0.022 | 0.032 | 0.021 | 0.028 | 0.04 | 0.055 | 0.052 | 0.067 | 0.068 | 0.083 | 0.093 | 0.133 | 0.148
169 | -0,208 | -0,245 | -0,305 | -0,110 | -0,125 | -0,148 | -0,185 | -0,068 | -0.083 | -0.106 | -0.039 | -0.018 | -0.025 | -0.04 | -0.063 | -0.1 | -0.16 | -0.011 | -0.011 | -0.018 | -0.031 | 0.003 | 0.003 | 0.015 | 0.015 | 0.027 | 0.027 | 0.043 | 0.043 | 0.063 | 0.092 | 0.092
170 | -0,145 | -0,145 | -0,145 | -0,085 | -0,085 | -0,085 | -0,085 | -0,043 | -0.043 | -0.043 | -0.014 | 0,000 | 0,000 | 0,000 | 0,000 | 0,000 | 0,000 | 0.007 | 0.014 | 0.022 | 0.032 | 0.021 | 0.028 | 0.04 | 0.055 | 0.052 | 0.067 | 0.068 | 0.083 | 0.093 | 0.133 | 0.148
170 | -0,208 | -0,245 | -0,305 | -0,110 | -0,125 | -0,148 | -0,185 | -0,068 | -0.083 | -0.106 | -0.039 | -0.018 | -0.025 | -0.04 | -0.063 | -0.1 | -0.16 | -0.011 | -0.011 | -0.018 | -0.031 | 0.003 | 0.003 | 0.015 | 0.015 | 0.027 | 0.027 | 0.043 | 0.043 | 0.063 | 0.092 | 0.092
171 | -0,145 | -0,145 | -0,145 | -0,085 | -0,085 | -0,085 | -0,085 | -0,043 | -0.043 | -0.043 | -0.014 | 0,000 | 0,000 | 0,000 | 0,000 | 0,000 | 0,000 | 0.007 | 0.014 | 0.022 | 0.032 | 0.021 | 0.028 | 0.04 | 0.055 | 0.052 | 0.067 | 0.068 | 0.083 | 0.093 | 0.133 | 0.148
171 | -0,208 | -0,245 | -0,305 | -0,110 | -0,125 | -0,148 | -0,185 | -0,068 | -0.083 | -0.106 | -0.039 | -0.018 | -0.025 | -0.04 | -0.063 | -0.1 | -0.16 | -0.011 | -0.011 | -0.018 | -0.031 | 0.003 | 0.003 | 0.015 | 0.015 | 0.027 | 0.027 | 0.043 | 0.043 | 0.063 | 0.092 | 0.092
172 | -0,145 | -0,145 | -0,145 | -0,085 | -0,085 | -0,085 | -0,085 | -0,043 | -0.043 | -0.043 | -0.014 | 0,000 | 0,000 | 0,000 | 0,000 | 0,000 | 0,000 | 0.007 | 0.014 | 0.022 | 0.032 | 0.021 | 0.028 | 0.04 | 0.055 | 0.052 | 0.067 | 0.068 | 0.083 | 0.093 | 0.133 | 0.148
172 | -0,208 | -0,245 | -0,305 | -0,110 | -0,125 | -0,148 | -0,185 | -0,068 | -0.083 | -0.106 | -0.039 | -0.018 | -0.025 | -0.04 | -0.063 | -0.1 | -0.16 | -0.011 | -0.011 | -0.018 | -0.031 | 0.003 | 0.003 | 0.015 | 0.015 | 0.027 | 0.027 | 0.043 | 0.043 | 0.063 | 0.092 | 0.092
173 | -0,145 | -0,145 | -0,145 | -0,085 | -0,085 | -0,085 | -0,085 | -0,043 | -0.043 | -0.043 | -0.014 | 0,000 | 0,000 | 0,000 | 0,000 | 0,000 | 0,000 | 0.007 | 0.014 | 0.022 | 0.032 | 0.021 | 0.028 | 0.04 | 0.055 | 0.052 | 0.067 | 0.068 | 0.083 | 0.093 | 0.133 | 0.148
173 | -0,208 | -0,245 | -0,305 | -0,110 | -0,125 | -0,148 | -0,185 | -0,068 | -0.083 | -0.106 | -0.039 | -0.018 | -0.025 | -0.04 | -0.063 | -0.1 | -0.16 | -0.011 | -0.011 | -0.018 | -0.031 | 0.003 | 0.003 | 0.015 | 0.015 | 0.027 | 0.027 | 0.043 | 0.043 | 0.063 | 0.092 | 0.092
174 | -0,145 | -0,145 | -0,145 | -0,085 | -0,085 | -0,085 | -0,085 | -0,043 | -0.043 | -0.043 | -0.014 | 0,000 | 0,000 | 0,000 | 0,000 | 0,000 | 0,000 | 0.007 | 0.014 | 0.022 | 0.032 | 0.021 | 0.028 | 0.04 | 0.055 | 0.052 | 0.067 | 0.068 | 0.083 | 0.093 | 0.133 | 0.148
174 | -0,208 | -0,245 | -0,305 | -0,110 | -0,125 | -0,148 | -0,185 | -0,068 | -0.083 | -0.106 | -0.039 | -0.018 | -0.025 | -0.04 | -0.063 | -0.1 | -0.16 | -0.011 | -0.011 | -0.018 | -0.031 | 0.003 | 0.003 | 0.015 | 0.015 | 0.027 | 0.027 | 0.043 | 0.043 | 0.063 | 0.092 | 0.092
175 | -0,145 | -0,145 | -0,145 | -0,085 | -0,085 | -0,085 | -0,085 | -0,043 | -0.043 | -0.043 | -0.014 | 0,000 | 0,000 | 0,000 | 0,000 | 0,000 | 0,000 | 0.007 | 0.014 | 0.022 | 0.032 | 0.021 | 0.028 | 0.04 | 0.055 | 0.052 | 0.067 | 0.068 | 0.083 | 0.093 | 0.133 | 0.148
175 | -0,208 | -0,245 | -0,305 | -0,110 | -0,125 | -0,148 | -0,185 | -0,068 | -0.083 | -0.106 | -0.039 | -0.018 | -0.025 | -0.04 | -0.063 | -0.1 | -0.16 | -0.011 | -0.011 | -0.018 | -0.031 | 0.003 | 0.003 | 0.015 | 0.015 | 0.027 | 0.027 | 0.043 | 0.043 | 0.063 | 0.092 | 0.092
176 | -0,145 | -0,145 | -0,145 | -0,085 | -0,085 | -0,085 | -0,085 | -0,043 | -0.043 | -0.043 | -0.014 | 0,000 | 0,000 | 0,000 | 0,000 | 0,000 | 0,000 | 0.007 | 0.014 | 0.022 | 0.032 | 0.021 | 0.028 | 0.04 | 0.055 | 0.052 | 0.067 | 0.068 | 0.083 | 0.093 | 0.133 | 0.148
176 | -0,208 | -0,245 | -0,305 | -0,110 | -0,125 | -0,148 | -0,185 | -0,068 | -0.083 | -0.106 | -0.039 | -0.018 | -0.025 | -0.04 | -0.063 | -0.1 | -0.16 | -0.011 | -0.011 | -0.018 | -0.031 | 0.003 | 0.003 | 0.015 | 0.015 | 0.027 | 0.027 | 0.043 | 0.043 | 0.063 | 0.092 | 0.092
177 | -0,145 | -0,145 | -0,145 | -0,085 | -0,085 | -0,085 | -0,085 | -0,043 | -0.043 | -0.043 | -0.014 | 0,000 | 0,000 | 0,000 | 0,000 | 0,000 | 0,000 | 0.007 | 0.014 | 0.022 | 0.032 | 0.021 | 0.028 | 0.04 | 0.055 | 0.052 | 0.067 | 0.068 | 0.083 | 0.093 | 0.133 | 0.148
177 | -0,208 | -0,245 | -0,305 | -0,110 | -0,125 | -0,148 | -0,185 | -0,068 | -0.083 | -0.106 | -0.039 | -0.018 | -0.025 | -0.04 | -0.063 | -0.1 | -0.16 | -0.011 | -0.011 | -0.018 | -0.031 | 0.003 | 0.003 | 0.015 | 0.015 | 0.027 | 0.027 | 0.043 | 0.043 | 0.063 | 0.092 | 0.092
178 | -0,145 | -0,145 | -0,145 | -0,085 | -0,085 | -0,085 | -0,085 | -0,043 | -0.043 | -0.043 | -0.014 | 0,000 | 0,000 | 0,000 | 0,000 | 0,000 | 0,000 | 0.007 | 0.014 | 0.022 | 0.032 | 0.021 | 0.028 | 0.04 | 0.055 | 0.052 | 0.067 | 0.068 | 0.083 | 0.093 | 0.133 | 0.148
178 | -0,208 | -0,245 | -0,305 | -0,110 | -0,125 | -0,148 | -0,185 | -0,068 | -0.083 | -0.106 | -0.039 | -0.018 | -0.025 | -0.04 | -0.063 | -0.1 | -0.16 | -0.011 | -0.011 | -0.018 | -0.031 | 0.003 | 0.003 | 0.015 | 0.015 | 0.027 | 0.027 | 0.043 | 0.043 | 0.063 | 0.092 | 0.092
179 | -0,145 | -0,145 | -0,145 | -0,085 | -0,085 | -0,085 | -0,085 | -0,043 | -0.043 | -0.043 | -0.014 | 0,000 | 0,000 | 0,000 | 0,000 | 0,000 | 0,000 | 0.007 | 0.014 | 0.022 | 0.032 | 0.021 | 0.028 | 0.04 | 0.055 | 0.052 | 0.067 | 0.068 | 0.083 | 0.093 | 0.133 | 0.148
179 | -0,208 | -0,245 | -0,305 | -0,110 | -0,125 | -0,148 | -0,185 | -0,068 | -0.083 | -0.106 | -0.039 | -0.018 | -0.025 | -0.04 | -0.063 | -0.1 | -0.16 | -0.011 | -0.011 | -0.018 | -0.031 | 0.003 | 0.003 | 0.015 | 0.015 | 0.027 | 0.027 | 0.043 | 0.043 | 0.063 | 0.092 | 0.092
180 | -0,145 | -0,145 | -0,145 | -0,085 | -0,085 | -0,085 | -0,085 | -0,043 | -0.043 | -0.043 | -0.014 | 0,000 | 0,000 | 0,000 | 0,000 | 0,000 | 0,000 | 0.007 | 0.014 | 0.022 | 0.032 | 0.021 | 0.028 | 0.04 | 0.055 | 0.052 | 0.067 | 0.068 | 0.083 | 0.093 | 0.133 | 0.148
180 | -0,208 | -0,245 | -0,305 | -0,110 | -0,125 | -0,148 | -0,185 | -0,068 | -0.083 | -0.106 | -0.039 | -0.018 | -0.025 | -0.04 | -0.063 | -0.1 | -0.16 | -0.011 | -0.011 | -0.018 | -0.031 | 0.003 | 0.003 | 0.015 | 0.015 | 0.027 | 0.027 | 0.043 | 0.043 | 0.063 | 0.092 | 0.092
181 | -0,170 | -0,170 | -0,170 | -0,100 | -0,100 | -0,100 | -0,100 | -0,050 | -0.05 | -0.05 | -0.015 | 0,000 | 0,000 | 0,000 | 0,000 | 0,000 | 0,000 | 0.007 | 0.016 | 0.025 | 0.036 | 0.024 | 0.033 | 0.046 | 0.063 | 0.06 | 0.077 | 0.079 | 0.096 | 0.113 | 0.169 | 0.186
181 | -0,242 | -0,285 | -0,355 | -0,129 | -0,146 | -0,172 | -0,215 | -0,079 | -0.096 | -0.122 | -0.044 | -0.02 | -0.029 | -0.046 | -0.072 | -0.015 | -0.185 | -0.013 | -0.013 | -0.021 | -0.036 | 0.004 | 0.004 | 0.017 | 0.017 | 0.031 | 0.031 | 0.05 | 0.05 | 0.077 | 0.122 | 0.122
182 | -0,170 | -0,170 | -0,170 | -0,100 | -0,100 | -0,100 | -0,100 | -0,050 | -0.05 | -0.05 | -0.015 | 0,000 | 0,000 | 0,000 | 0,000 | 0,000 | 0,000 | 0.007 | 0.016 | 0.025 | 0.036 | 0.024 | 0.033 | 0.046 | 0.063 | 0.06 | 0.077 | 0.079 | 0.096 | 0.113 | 0.169 | 0.186
182 | -0,242 | -0,285 | -0,355 | -0,129 | -0,146 | -0,172 | -0,215 | -0,079 | -0.096 | -0.122 | -0.044 | -0.02 | -0.029 | -0.046 | -0.072 | -0.015 | -0.185 | -0.013 | -0.013 | -0.021 | -0.036 | 0.004 | 0.004 | 0.017 | 0.017 | 0.031 | 0.031 | 0.05 | 0.05 | 0.077 | 0.122 | 0.122
183 | -0,170 | -0,170 | -0,170 | -0,100 | -0,100 | -0,100 | -0,100 | -0,050 | -0.05 | -0.05 | -0.015 | 0,000 | 0,000 | 0,000 | 0,000 | 0,000 | 0,000 | 0.007 | 0.016 | 0.025 | 0.036 | 0.024 | 0.033 | 0.046 | 0.063 | 0.06 | 0.077 | 0.079 | 0.096 | 0.113 | 0.169 | 0.186
183 | -0,242 | -0,285 | -0,355 | -0,129 | -0,146 | -0,172 | -0,215 | -0,079 | -0.096 | -0.122 | -0.044 | -0.02 | -0.029 | -0.046 | -0.072 | -0.015 | -0.185 | -0.013 | -0.013 | -0.021 | -0.036 | 0.004 | 0.004 | 0.017 | 0.017 | 0.031 | 0.031 | 0.05 | 0.05 | 0.077 | 0.122 | 0.122
184 | -0,170 | -0,170 | -0,170 | -0,100 | -0,100 | -0,100 | -0,100 | -0,050 | -0.05 | -0.05 | -0.015 | 0,000 | 0,000 | 0,000 | 0,000 | 0,000 | 0,000 | 0.007 | 0.016 | 0.025 | 0.036 | 0.024 | 0.033 | 0.046 | 0.063 | 0.06 | 0.077 | 0.079 | 0.096 | 0.113 | 0.169 | 0.186
184 | -0,242 | -0,285 | -0,355 | -0,129 | -0,146 | -0,172 | -0,215 | -0,079 | -0.096 | -0.122 | -0.044 | -0.02 | -0.029 | -0.046 | -0.072 | -0.015 | -0.185 | -0.013 | -0.013 | -0.021 | -0.036 | 0.004 | 0.004 | 0.017 | 0.017 | 0.031 | 0.031 | 0.05 | 0.05 | 0.077 | 0.122 | 0.122
185 | -0,170 | -0,170 | -0,170 | -0,100 | -0,100 | -0,100 | -0,100 | -0,050 | -0.05 | -0.05 | -0.015 | 0,000 | 0,000 | 0,000 | 0,000 | 0,000 | 0,000 | 0.007 | 0.016 | 0.025 | 0.036 | 0.024 | 0.033 | 0.046 | 0.063 | 0.06 | 0.077 | 0.079 | 0.096 | 0.113 | 0.169 | 0.186
185 | -0,242 | -0,285 | -0,355 | -0,129 | -0,146 | -0,172 | -0,215 | -0,079 | -0.096 | -0.122 | -0.044 | -0.02 | -0.029 | -0.046 | -0.072 | -0.015 | -0.185 | -0.013 | -0.013 | -0.021 | -0.036 | 0.004 | 0.004 | 0.017 | 0.017 | 0.031 | 0.031 | 0.05 | 0.05 | 0.077 | 0.122 | 0.122
186 | -0,170 | -0,170 | -0,170 | -0,100 | -0,100 | -0,100 | -0,100 | -0,050 | -0.05 | -0.05 | -0.015 | 0,000 | 0,000 | 0,000 | 0,000 | 0,000 | 0,000 | 0.007 | 0.016 | 0.025 | 0.036 | 0.024 | 0.033 | 0.046 | 0.063 | 0.06 | 0.077 | 0.079 | 0.096 | 0.113 | 0.169 | 0.186
186 | -0,242 | -0,285 | -0,355 | -0,129 | -0,146 | -0,172 | -0,215 | -0,079 | -0.096 | -0.122 | -0.044 | -0.02 | -0.029 | -0.046 | -0.072 | -0.015 | -0.185 | -0.013 | -0.013 | -0.021 | -0.036 | 0.004 | 0.004 | 0.017 | 0.017 | 0.031 | 0.031 | 0.05 | 0.05 | 0.077 | 0.122 | 0.122
187 | -0,170 | -0,170 | -0,170 | -0,100 | -0,100 | -0,100 | -0,100 | -0,050 | -0.05 | -0.05 | -0.015 | 0,000 | 0,000 | 0,000 | 0,000 | 0,000 | 0,000 | 0.007 | 0.016 | 0.025 | 0.036 | 0.024 | 0.033 | 0.046 | 0.063 | 0.06 | 0.077 | 0.079 | 0.096 | 0.113 | 0.169 | 0.186
187 | -0,242 | -0,285 | -0,355 | -0,129 | -0,146 | -0,172 | -0,215 | -0,079 | -0.096 | -0.122 | -0.044 | -0.02 | -0.029 | -0.046 | -0.072 | -0.015 | -0.185 | -0.013 | -0.013 | -0.021 | -0.036 | 0.004 | 0.004 | 0.017 | 0.017 | 0.031 | 0.031 | 0.05 | 0.05 | 0.077 | 0.122 | 0.122
188 | -0,170 | -0,170 | -0,170 | -0,100 | -0,100 | -0,100 | -0,100 | -0,050 | -0.05 | -0.05 | -0.015 | 0,000 | 0,000 | 0,000 | 0,000 | 0,000 | 0,000 | 0.007 | 0.016 | 0.025 | 0.036 | 0.024 | 0.033 | 0.046 | 0.063 | 0.06 | 0.077 | 0.079 | 0.096 | 0.113 | 0.169 | 0.186
188 | -0,242 | -0,285 | -0,355 | -0,129 | -0,146 | -0,172 | -0,215 | -0,079 | -0.096 | -0.122 | -0.044 | -0.02 | -0.029 | -0.046 | -0.072 | -0.015 | -0.185 | -0.013 | -0.013 | -0.021 | -0.036 | 0.004 | 0.004 | 0.017 | 0.017 | 0.031 | 0.031 | 0.05 | 0.05 | 0.077 | 0.122 | 0.122
189 | -0,170 | -0,170 | -0,170 | -0,100 | -0,100 | -0,100 | -0,100 | -0,050 | -0.05 | -0.05 | -0.015 | 0,000 | 0,000 | 0,000 | 0,000 | 0,000 | 0,000 | 0.007 | 0.016 | 0.025 | 0.036 | 0.024 | 0.033 | 0.046 | 0.063 | 0.06 | 0.077 | 0.079 | 0.096 | 0.113 | 0.169 | 0.186
189 | -0,242 | -0,285 | -0,355 | -0,129 | -0,146 | -0,172 | -0,215 | -0,079 | -0.096 | -0.122 | -0.044 | -0.02 | -0.029 | -0.046 | -0.072 | -0.015 | -0.185 | -0.013 | -0.013 | -0.021 | -0.036 | 0.004 | 0.004 | 0.017 | 0.017 | 0.031 | 0.031 | 0.05 | 0.05 | 0.077 | 0.122 | 0.122
190 | -0,170 | -0,170 | -0,170 | -0,100 | -0,100 | -0,100 | -0,100 | -0,050 | -0.05 | -0.05 | -0.015 | 0,000 | 0,000 | 0,000 | 0,000 | 0,000 | 0,000 | 0.007 | 0.016 | 0.025 | 0.036 | 0.024 | 0.033 | 0.046 | 0.063 | 0.06 | 0.077 | 0.079 | 0.096 | 0.113 | 0.169 | 0.186
190 | -0,242 | -0,285 | -0,355 | -0,129 | -0,146 | -0,172 | -0,215 | -0,079 | -0.096 | -0.122 | -0.044 | -0.02 | -0.029 | -0.046 | -0.072 | -0.015 | -0.185 | -0.013 | -0.013 | -0.021 | -0.036 | 0.004 | 0.004 | 0.017 | 0.017 | 0.031 | 0.031 | 0.05 | 0.05 | 0.077 | 0.122 | 0.122
191 | -0,170 | -0,170 | -0,170 | -0,100 | -0,100 | -0,100 | -0,100 | -0,050 | -0.05 | -0.05 | -0.015 | 0,000 | 0,000 | 0,000 | 0,000 | 0,000 | 0,000 | 0.007 | 0.016 | 0.025 | 0.036 | 0.024 | 0.033 | 0.046 | 0.063 | 0.06 | 0.077 | 0.079 | 0.096 | 0.113 | 0.169 | 0.186
191 | -0,242 | -0,285 | -0,355 | -0,129 | -0,146 | -0,172 | -0,215 | -0,079 | -0.096 | -0.122 | -0.044 | -0.02 | -0.029 | -0.046 | -0.072 | -0.015 | -0.185 | -0.013 | -0.013 | -0.021 | -0.036 | 0.004 | 0.004 | 0.017 | 0.017 | 0.031 | 0.031 | 0.05 | 0.05 | 0.077 | 0.122 | 0.122
192 | -0,170 | -0,170 | -0,170 | -0,100 | -0,100 | -0,100 | -0,100 | -0,050 | -0.05 | -0.05 | -0.015 | 0,000 | 0,000 | 0,000 | 0,000 | 0,000 | 0,000 | 0.007 | 0.016 | 0.025 | 0.036 | 0.024 | 0.033 | 0.046 | 0.063 | 0.06 | 0.077 | 0.079 | 0.096 | 0.113 | 0.169 | 0.186
192 | -0,242 | -0,285 | -0,355 | -0,129 | -0,146 | -0,172 | -0,215 | -0,079 | -0.096 | -0.122 | -0.044 | -0.02 | -0.029 | -0.046 | -0.072 | -0.015 | -0.185 | -0.013 | -0.013 | -0.021 | -0.036 | 0.004 | 0.004 | 0.017 | 0.017 | 0.031 | 0.031 | 0.05 | 0.05 | 0.077 | 0.122 | 0.122
193 | -0,170 | -0,170 | -0,170 | -0,100 | -0,100 | -0,100 | -0,100 | -0,050 | -0.05 | -0.05 | -0.015 | 0,000 | 0,000 | 0,000 | 0,000 | 0,000 | 0,000 | 0.007 | 0.016 | 0.025 | 0.036 | 0.024 | 0.033 | 0.046 | 0.063 | 0.06 | 0.077 | 0.079 | 0.096 | 0.113 | 0.169 | 0.186
193 | -0,242 | -0,285 | -0,355 | -0,129 | -0,146 | -0,172 | -0,215 | -0,079 | -0.096 | -0.122 | -0.044 | -0.02 | -0.029 | -0.046 | -0.072 | -0.015 | -0.185 | -0.013 | -0.013 | -0.021 | -0.036 | 0.004 | 0.004 | 0.017 | 0.017 | 0.031 | 0.031 | 0.05 | 0.05 | 0.077 | 0.122 | 0.122
194 | -0,170 | -0,170 | -0,170 | -0,100 | -0,100 | -0,100 | -0,100 | -0,050 | -0.05 | -0.05 | -0.015 | 0,000 | 0,000 | 0,000 | 0,000 | 0,000 | 0,000 | 0.007 | 0.016 | 0.025 | 0.036 | 0.024 | 0.033 | 0.046 | 0.063 | 0.06 | 0.077 | 0.079 | 0.096 | 0.113 | 0.169 | 0.186
194 | -0,242 | -0,285 | -0,355 | -0,129 | -0,146 | -0,172 | -0,215 | -0,079 | -0.096 | -0.122 | -0.044 | -0.02 | -0.029 | -0.046 | -0.072 | -0.015 | -0.185 | -0.013 | -0.013 | -0.021 | -0.036 | 0.004 | 0.004 | 0.017 | 0.017 | 0.031 | 0.031 | 0.05 | 0.05 | 0.077 | 0.122 | 0.122
195 | -0,170 | -0,170 | -0,170 | -0,100 | -0,100 | -0,100 | -0,100 | -0,050 | -0.05 | -0.05 | -0.015 | 0,000 | 0,000 | 0,000 | 0,000 | 0,000 | 0,000 | 0.007 | 0.016 | 0.025 | 0.036 | 0.024 | 0.033 | 0.046 | 0.063 | 0.06 | 0.077 | 0.079 | 0.096 | 0.113 | 0.169 | 0.186
195 | -0,242 | -0,285 | -0,355 | -0,129 | -0,146 | -0,172 | -0,215 | -0,079 | -0.096 | -0.122 | -0.044 | -0.02 | -0.029 | -0.046 | -0.072 | -0.015 | -0.185 | -0.013 | -0.013 | -0.021 | -0.036 | 0.004 | 0.004 | 0.017 | 0.017 | 0.031 | 0.031 | 0.05 | 0.05 | 0.077 | 0.122 | 0.122
196 | -0,170 | -0,170 | -0,170 | -0,100 | -0,100 | -0,100 | -0,100 | -0,050 | -0.05 | -0.05 | -0.015 | 0,000 | 0,000 | 0,000 | 0,000 | 0,000 | 0,000 | 0.007 | 0.016 | 0.025 | 0.036 | 0.024 | 0.033 | 0.046 | 0.063 | 0.06 | 0.077 | 0.079 | 0.096 | 0.113 | 0.169 | 0.186
196 | -0,242 | -0,285 | -0,355 | -0,129 | -0,146 | -0,172 | -0,215 | -0,079 | -0.096 | -0.122 | -0.044 | -0.02 | -0.029 | -0.046 | -0.072 | -0.015 | -0.185 | -0.013 | -0.013 | -0.021 | -0.036 | 0.004 | 0.004 | 0.017 | 0.017 | 0.031 | 0.031 | 0.05 | 0.05 | 0.077 | 0.122 | 0.122
197 | -0,170 | -0,170 | -0,170 | -0,100 | -0,100 | -0,100 | -0,100 | -0,050 | -0.05 | -0.05 | -0.015 | 0,000 | 0,000 | 0,000 | 0,000 | 0,000 | 0,000 | 0.007 | 0.016 | 0.025 | 0.036 | 0.024 | 0.033 | 0.046 | 0.063 | 0.06 | 0.077 | 0.079 | 0.096 | 0.113 | 0.169 | 0.186
197 | -0,242 | -0,285 | -0,355 | -0,129 | -0,146 | -0,172 | -0,215 | -0,079 | -0.096 | -0.122 | -0.044 | -0.02 | -0.029 | -0.046 | -0.072 | -0.015 | -0.185 | -0.013 | -0.013 | -0.021 | -0.036 | 0.004 | 0.004 | 0.017 | 0.017 | 0.031 | 0.031 | 0.05 | 0.05 | 0.077 | 0.122 | 0.122
198 | -0,170 | -0,170 | -0,170 | -0,100 | -0,100 | -0,100 | -0,100 | -0,050 | -0.05 | -0.05 | -0.015 | 0,000 | 0,000 | 0,000 | 0,000 | 0,000 | 0,000 | 0.007 | 0.016 | 0.025 | 0.036 | 0.024 | 0.033 | 0.046 | 0.063 | 0.06 | 0.077 | 0.079 | 0.096 | 0.113 | 0.169 | 0.186
198 | -0,242 | -0,285 | -0,355 | -0,129 | -0,146 | -0,172 | -0,215 | -0,079 | -0.096 | -0.122 | -0.044 | -0.02 | -0.029 | -0.046 | -0.072 | -0.015 | -0.185 | -0.013 | -0.013 | -0.021 | -0.036 | 0.004 | 0.004 | 0.017 | 0.017 | 0.031 | 0.031 | 0.05 | 0.05 | 0.077 | 0.122 | 0.122
199 | -0,170 | -0,170 | -0,170 | -0,100 | -0,100 | -0,100 | -0,100 | -0,050 | -0.05 | -0.05 | -0.015 | 0,000 | 0,000 | 0,000 | 0,000 | 0,000 | 0,000 | 0.007 | 0.016 | 0.025 | 0.036 | 0.024 | 0.033 | 0.046 | 0.063 | 0.06 | 0.077 | 0.079 | 0.096 | 0.113 | 0.169 | 0.186
199 | -0,242 | -0,285 | -0,355 | -0,129 | -0,146 | -0,172 | -0,215 | -0,079 | -0.096 | -0.122 | -0.044 | -0.02 | -0.029 | -0.046 | -0.072 | -0.015 | -0.185 | -0.013 | -0.013 | -0.021 | -0.036 | 0.004 | 0.004 | 0.017 | 0.017 | 0.031 | 0.031 | 0.05 | 0.05 | 0.077 | 0.122 | 0.122
200 | -0,170 | -0,170 | -0,170 | -0,100 | -0,100 | -0,100 | -0,100 | -0,050 | -0.05 | -0.05 | -0.015 | 0,000 | 0,000 | 0,000 | 0,000 | 0,000 | 0,000 | 0.007 | 0.016 | 0.025 | 0.036 | 0.024 | 0.033 | 0.046 | 0.063 | 0.06 | 0.077 | 0.079 | 0.096 | 0.113 | 0.169 | 0.186
200 | -0,242 | -0,285 | -0,355 | -0,129 | -0,146 | -0,172 | -0,215 | -0,079 | -0.096 | -0.122 | -0.044 | -0.02 | -0.029 | -0.046 | -0.072 | -0.015 | -0.185 | -0.013 | -0.013 | -0.021 | -0.036 | 0.004 | 0.004 | 0.017 | 0.017 | 0.031 | 0.031 | 0.05 | 0.05 | 0.077 | 0.122 | 0.122
201 | -0,170 | -0,170 | -0,170 | -0,100 | -0,100 | -0,100 | -0,100 | -0,050 | -0.05 | -0.05 | -0.015 | 0,000 | 0,000 | 0,000 | 0,000 | 0,000 | 0,000 | 0.007 | 0.016 | 0.025 | 0.036 | 0.024 | 0.033 | 0.046 | 0.063 | 0.06 | 0.077 | 0.079 | 0.096 | 0.113 | 0.169 | 0.186
201 | -0,242 | -0,285 | -0,355 | -0,129 | -0,146 | -0,172 | -0,215 | -0,079 | -0.096 | -0.122 | -0.044 | -0.02 | -0.029 | -0.046 | -0.072 | -0.015 | -0.185 | -0.013 | -0.013 | -0.021 | -0.036 | 0.004 | 0.004 | 0.017 | 0.017 | 0.031 | 0.031 | 0.05 | 0.05 | 0.077 | 0.122 | 0.122
202 | -0,170 | -0,170 | -0,170 | -0,100 | -0,100 | -0,100 | -0,100 | -0,050 | -0.05 | -0.05 | -0.015 | 0,000 | 0,000 | 0,000 | 0,000 | 0,000 | 0,000 | 0.007 | 0.016 | 0.025 | 0.036 | 0.024 | 0.033 | 0.046 | 0.063 | 0.06 | 0.077 | 0.079 | 0.096 | 0.113 | 0.169 | 0.186
202 | -0,242 | -0,285 | -0,355 | -0,129 | -0,146 | -0,172 | -0,215 | -0,079 | -0.096 | -0.122 | -0.044 | -0.02 | -0.029 | -0.046 | -0.072 | -0.015 | -0.185 | -0.013 | -0.013 | -0.021 | -0.036 | 0.004 | 0.004 | 0.017 | 0.017 | 0.031 | 0.031 | 0.05 | 0.05 | 0.077 | 0.122 | 0.122
203 | -0,170 | -0,170 | -0,170 | -0,100 | -0,100 | -0,100 | -0,100 | -0,050 | -0.05 | -0.05 | -0.015 | 0,000 | 0,000 | 0,000 | 0,000 | 0,000 | 0,000 | 0.007 | 0.016 | 0.025 | 0.036 | 0.024 | 0.033 | 0.046 | 0.063 | 0.06 | 0.077 | 0.079 | 0.096 | 0.113 | 0.169 | 0.186
203 | -0,242 | -0,285 | -0,355 | -0,129 | -0,146 | -0,172 | -0,215 | -0,079 | -0.096 | -0.122 | -0.044 | -0.02 | -0.029 | -0.046 | -0.072 | -0.015 | -0.185 | -0.013 | -0.013 | -0.021 | -0.036 | 0.004 | 0.004 | 0.017 | 0.017 | 0.031 | 0.031 | 0.05 | 0.05 | 0.077 | 0.122 | 0.122
204 | -0,170 | -0,170 | -0,170 | -0,100 | -0,100 | -0,100 | -0,100 | -0,050 | -0.05 | -0.05 | -0.015 | 0,000 | 0,000 | 0,000 | 0,000 | 0,000 | 0,000 | 0.007 | 0.016 | 0.025 | 0.036 | 0.024 | 0.033 | 0.046 | 0.063 | 0.06 | 0.077 | 0.079 | 0.096 | 0.113 | 0.169 | 0.186
204 | -0,242 | -0,285 | -0,355 | -0,129 | -0,146 | -0,172 | -0,215 | -0,079 | -0.096 | -0.122 | -0.044 | -0.02 | -0.029 | -0.046 | -0.072 | -0.015 | -0.185 | -0.013 | -0.013 | -0.021 | -0.036 | 0.004 | 0.004 | 0.017 | 0.017 | 0.031 | 0.031 | 0.05 | 0.05 | 0.077 | 0.122 | 0.122
205 | -0,170 | -0,170 | -0,170 | -0,100 | -0,100 | -0,100 | -0,100 | -0,050 | -0.05 | -0.05 | -0.015 | 0,000 | 0,000 | 0,000 | 0,000 | 0,000 | 0,000 | 0.007 | 0.016 | 0.025 | 0.036 | 0.024 | 0.033 | 0.046 | 0.063 | 0.06 | 0.077 | 0.079 | 0.096 | 0.113 | 0.169 | 0.186
205 | -0,242 | -0,285 | -0,355 | -0,129 | -0,146 | -0,172 | -0,215 | -0,079 | -0.096 | -0.122 | -0.044 | -0.02 | -0.029 | -0.046 | -0.072 | -0.015 | -0.185 | -0.013 | -0.013 | -0.021 | -0.036 | 0.004 | 0.004 | 0.017 | 0.017 | 0.031 | 0.031 | 0.05 | 0.05 | 0.077 | 0.122 | 0.122
206 | -0,170 | -0,170 | -0,170 | -0,100 | -0,100 | -0,100 | -0,100 | -0,050 | -0.05 | -0.05 | -0.015 | 0,000 | 0,000 | 0,000 | 0,000 | 0,000 | 0,000 | 0.007 | 0.016 | 0.025 | 0.036 | 0.024 | 0.033 | 0.046 | 0.063 | 0.06 | 0.077 | 0.079 | 0.096 | 0.113 | 0.169 | 0.186
206 | -0,242 | -0,285 | -0,355 | -0,129 | -0,146 | -0,172 | -0,215 | -0,079 | -0.096 | -0.122 | -0.044 | -0.02 | -0.029 | -0.046 | -0.072 | -0.015 | -0.185 | -0.013 | -0.013 | -0.021 | -0.036 | 0.004 | 0.004 | 0.017 | 0.017 | 0.031 | 0.031 | 0.05 | 0.05 | 0.077 | 0.122 | 0.122
207 | -0,170 | -0,170 | -0,170 | -0,100 | -0,100 | -0,100 | -0,100 | -0,050 | -0.05 | -0.05 | -0.015 | 0,000 | 0,000 | 0,000 | 0,000 | 0,000 | 0,000 | 0.007 | 0.016 | 0.025 | 0.036 | 0.024 | 0.033 | 0.046 | 0.063 | 0.06 | 0.077 | 0.079 | 0.096 | 0.113 | 0.169 | 0.186
207 | -0,242 | -0,285 | -0,355 | -0,129 | -0,146 | -0,172 | -0,215 | -0,079 | -0.096 | -0.122 | -0.044 | -0.02 | -0.029 | -0.046 | -0.072 | -0.015 | -0.185 | -0.013 | -0.013 | -0.021 | -0.036 | 0.004 | 0.004 | 0.017 | 0.017 | 0.031 | 0.031 | 0.05 | 0.05 | 0.077 | 0.122 | 0.122
208 | -0,170 | -0,170 | -0,170 | -0,100 | -0,100 | -0,100 | -0,100 | -0,050 | -0.05 | -0.05 | -0.015 | 0,000 | 0,000 | 0,000 | 0,000 | 0,000 | 0,000 | 0.007 | 0.016 | 0.025 | 0.036 | 0.024 | 0.033 | 0.046 | 0.063 | 0.06 | 0.077 | 0.079 | 0.096 | 0.113 | 0.169 | 0.186
208 | -0,242 | -0,285 | -0,355 | -0,129 | -0,146 | -0,172 | -0,215 | -0,079 | -0.096 | -0.122 | -0.044 | -0.02 | -0.029 | -0.046 | -0.072 | -0.015 | -0.185 | -0.013 | -0.013 | -0.021 | -0.036 | 0.004 | 0.004 | 0.017 | 0.017 | 0.031 | 0.031 | 0.05 | 0.05 | 0.077 | 0.122 | 0.122
209 | -0,170 | -0,170 | -0,170 | -0,100 | -0,100 | -0,100 | -0,100 | -0,050 | -0.05 | -0.05 | -0.015 | 0,000 | 0,000 | 0,000 | 0,000 | 0,000 | 0,000 | 0.007 | 0.016 | 0.025 | 0.036 | 0.024 | 0.033 | 0.046 | 0.063 | 0.06 | 0.077 | 0.079 | 0.096 | 0.113 | 0.169 | 0.186
209 | -0,242 | -0,285 | -0,355 | -0,129 | -0,146 | -0,172 | -0,215 | -0,079 | -0.096 | -0.122 | -0.044 | -0.02 | -0.029 | -0.046 | -0.072 | -0.015 | -0.185 | -0.013 | -0.013 | -0.021 | -0.036 | 0.004 | 0.004 | 0.017 | 0.017 | 0.031 | 0.031 | 0.05 | 0.05 | 0.077 | 0.122 | 0.122
210 | -0,170 | -0,170 | -0,170 | -0,100 | -0,100 | -0,100 | -0,100 | -0,050 | -0.05 | -0.05 | -0.015 | 0,000 | 0,000 | 0,000 | 0,000 | 0,000 | 0,000 | 0.007 | 0.016 | 0.025 | 0.036 | 0.024 | 0.033 | 0.046 | 0.063 | 0.06 | 0.077 | 0.079 | 0.096 | 0.113 | 0.169 | 0.186
210 | -0,242 | -0,285 | -0,355 | -0,129 | -0,146 | -0,172 | -0,215 | -0,079 | -0.096 | -0.122 | -0.044 | -0.02 | -0.029 | -0.046 | -0.072 | -0.015 | -0.185 | -0.013 | -0.013 | -0.021 | -0.036 | 0.004 | 0.004 | 0.017 | 0.017 | 0.031 | 0.031 | 0.05 | 0.05 | 0.077 | 0.122 | 0.122
211 | -0,170 | -0,170 | -0,170 | -0,100 | -0,100 | -0,100 | -0,100 | -0,050 | -0.05 | -0.05 | -0.015 | 0,000 | 0,000 | 0,000 | 0,000 | 0,000 | 0,000 | 0.007 | 0.016 | 0.025 | 0.036 | 0.024 | 0.033 | 0.046 | 0.063 | 0.06 | 0.077 | 0.079 | 0.096 | 0.113 | 0.169 | 0.186
211 | -0,242 | -0,285 | -0,355 | -0,129 | -0,146 | -0,172 | -0,215 | -0,079 | -0.096 | -0.122 | -0.044 | -0.02 | -0.029 | -0.046 | -0.072 | -0.015 | -0.185 | -0.013 | -0.013 | -0.021 | -0.036 | 0.004 | 0.004 | 0.017 | 0.017 | 0.031 | 0.031 | 0.05 | 0.05 | 0.077 | 0.122 | 0.122
212 | -0,170 | -0,170 | -0,170 | -0,100 | -0,100 | -0,100 | -0,100 | -0,050 | -0.05 | -0.05 | -0.015 | 0,000 | 0,000 | 0,000 | 0,000 | 0,000 | 0,000 | 0.007 | 0.016 | 0.025 | 0.036 | 0.024 | 0.033 | 0.046 | 0.063 | 0.06 | 0.077 | 0.079 | 0.096 | 0.113 | 0.169 | 0.186
212 | -0,242 | -0,285 | -0,355 | -0,129 | -0,146 | -0,172 | -0,215 | -0,079 | -0.096 | -0.122 | -0.044 | -0.02 | -0.029 | -0.046 | -0.072 | -0.015 | -0.185 | -0.013 | -0.013 | -0.021 | -0.036 | 0.004 | 0.004 | 0.017 | 0.017 | 0.031 | 0.031 | 0.05 | 0.05 | 0.077 | 0.122 | 0.122
213 | -0,170 | -0,170 | -0,170 | -0,100 | -0,100 | -0,100 | -0,100 | -0,050 | -0.05 | -0.05 | -0.015 | 0,000 | 0,000 | 0,000 | 0,000 | 0,000 | 0,000 | 0.007 | 0.016 | 0.025 | 0.036 | 0.024 | 0.033 | 0.046 | 0.063 | 0.06 | 0.077 | 0.079 | 0.096 | 0.113 | 0.169 | 0.186
213 | -0,242 | -0,285 | -0,355 | -0,129 | -0,146 | -0,172 | -0,215 | -0,079 | -0.096 | -0.122 | -0.044 | -0.02 | -0.029 | -0.046 | -0.072 | -0.015 | -0.185 | -0.013 | -0.013 | -0.021 | -0.036 | 0.004 | 0.004 | 0.017 | 0.017 | 0.031 | 0.031 | 0.05 | 0.05 | 0.077 | 0.122 | 0.122
214 | -0,170 | -0,170 | -0,170 | -0,100 | -0,100 | -0,100 | -0,100 | -0,050 | -0.05 | -0.05 | -0.015 | 0,000 | 0,000 | 0,000 | 0,000 | 0,000 | 0,000 | 0.007 | 0.016 | 0.025 | 0.036 | 0.024 | 0.033 | 0.046 | 0.063 | 0.06 | 0.077 | 0.079 | 0.096 | 0.113 | 0.169 | 0.186
214 | -0,242 | -0,285 | -0,355 | -0,129 | -0,146 | -0,172 | -0,215 | -0,079 | -0.096 | -0.122 | -0.044 | -0.02 | -0.029 | -0.046 | -0.072 | -0.015 | -0.185 | -0.013 | -0.013 | -0.021 | -0.036 | 0.004 | 0.004 | 0.017 | 0.017 | 0.031 | 0.031 | 0.05 | 0.05 | 0.077 | 0.122 | 0.122
215 | -0,170 | -0,170 | -0,170 | -0,100 | -0,100 | -0,100 | -0,100 | -0,050 | -0.05 | -0.05 | -0.015 | 0,000 | 0,000 | 0,000 | 0,000 | 0,000 | 0,000 | 0.007 | 0.016 | 0.025 | 0.036 | 0.024 | 0.033 | 0.046 | 0.063 | 0.06 | 0.077 | 0.079 | 0.096 | 0.113 | 0.169 | 0.186
215 | -0,242 | -0,285 | -0,355 | -0,129 | -0,146 | -0,172 | -0,215 | -0,079 | -0.096 | -0.122 | -0.044 | -0.02 | -0.029 | -0.046 | -0.072 | -0.015 | -0.185 | -0.013 | -0.013 | -0.021 | -0.036 | 0.004 | 0.004 | 0.017 | 0.017 | 0.031 | 0.031 | 0.05 | 0.05 | 0.077 | 0.122 | 0.122
216 | -0,170 | -0,170 | -0,170 | -0,100 | -0,100 | -0,100 | -0,100 | -0,050 | -0.05 | -0.05 | -0.015 | 0,000 | 0,000 | 0,000 | 0,000 | 0,000 | 0,000 | 0.007 | 0.016 | 0.025 | 0.036 | 0.024 | 0.033 | 0.046 | 0.063 | 0.06 | 0.077 | 0.079 | 0.096 | 0.113 | 0.169 | 0.186
216 | -0,242 | -0,285 | -0,355 | -0,129 | -0,146 | -0,172 | -0,215 | -0,079 | -0.096 | -0.122 | -0.044 | -0.02 | -0.029 | -0.046 | -0.072 | -0.015 | -0.185 | -0.013 | -0.013 | -0.021 | -0.036 | 0.004 | 0.004 | 0.017 | 0.017 | 0.031 | 0.031 | 0.05 | 0.05 | 0.077 | 0.122 | 0.122
217 | -0,170 | -0,170 | -0,170 | -0,100 | -0,100 | -0,100 | -0,100 | -0,050 | -0.05 | -0.05 | -0.015 | 0,000 | 0,000 | 0,000 | 0,000 | 0,000 | 0,000 | 0.007 | 0.016 | 0.025 | 0.036 | 0.024 | 0.033 | 0.046 | 0.063 | 0.06 | 0.077 | 0.079 | 0.096 | 0.113 | 0.169 | 0.186
217 | -0,242 | -0,285 | -0,355 | -0,129 | -0,146 | -0,172 | -0,215 | -0,079 | -0.096 | -0.122 | -0.044 | -0.02 | -0.029 | -0.046 | -0.072 | -0.015 | -0.185 | -0.013 | -0.013 | -0.021 | -0.036 | 0.004 | 0.004 | 0.017 | 0.017 | 0.031 | 0.031 | 0.05 | 0.05 | 0.077 | 0.122 | 0.122
218 | -0,170 | -0,170 | -0,170 | -0,100 | -0,100 | -0,100 | -0,100 | -0,050 | -0.05 | -0.05 | -0.015 | 0,000 | 0,000 | 0,000 | 0,000 | 0,000 | 0,000 | 0.007 | 0.016 | 0.025 | 0.036 | 0.024 | 0.033 | 0.046 | 0.063 | 0.06 | 0.077 | 0.079 | 0.096 | 0.113 | 0.169 | 0.186
218 | -0,242 | -0,285 | -0,355 | -0,129 | -0,146 | -0,172 | -0,215 | -0,079 | -0.096 | -0.122 | -0.044 | -0.02 | -0.029 | -0.046 | -0.072 | -0.015 | -0.185 | -0.013 | -0.013 | -0.021 | -0.036 | 0.004 | 0.004 | 0.017 | 0.017 | 0.031 | 0.031 | 0.05 | 0.05 | 0.077 | 0.122 | 0.122
219 | -0,170 | -0,170 | -0,170 | -0,100 | -0,100 | -0,100 | -0,100 | -0,050 | -0.05 | -0.05 | -0.015 | 0,000 | 0,000 | 0,000 | 0,000 | 0,000 | 0,000 | 0.007 | 0.016 | 0.025 | 0.036 | 0.024 | 0.033 | 0.046 | 0.063 | 0.06 | 0.077 | 0.079 | 0.096 | 0.113 | 0.169 | 0.186
219 | -0,242 | -0,285 | -0,355 | -0,129 | -0,146 | -0,172 | -0,215 | -0,079 | -0.096 | -0.122 | -0.044 | -0.02 | -0.029 | -0.046 | -0.072 | -0.015 | -0.185 | -0.013 | -0.013 | -0.021 | -0.036 | 0.004 | 0.004 | 0.017 | 0.017 | 0.031 | 0.031 | 0.05 | 0.05 | 0.077 | 0.122 | 0.122
220 | -0,170 | -0,170 | -0,170 | -0,100 | -0,100 | -0,100 | -0,100 | -0,050 | -0.05 | -0.05 | -0.015 | 0,000 | 0,000 | 0,000 | 0,000 | 0,000 | 0,000 | 0.007 | 0.016 | 0.025 | 0.036 | 0.024 | 0.033 | 0.046 | 0.063 | 0.06 | 0.077 | 0.079 | 0.096 | 0.113 | 0.169 | 0.186
220 | -0,242 | -0,285 | -0,355 | -0,129 | -0,146 | -0,172 | -0,215 | -0,079 | -0.096 | -0.122 | -0.044 | -0.02 | -0.029 | -0.046 | -0.072 | -0.015 | -0.185 | -0.013 | -0.013 | -0.021 | -0.036 | 0.004 | 0.004 | 0.017 | 0.017 | 0.031 | 0.031 | 0.05 | 0.05 | 0.077 | 0.122 | 0.122
221 | -0,170 | -0,170 | -0,170 | -0,100 | -0,100 | -0,100 | -0,100 | -0,050 | -0.05 | -0.05 | -0.015 | 0,000 | 0,000 | 0,000 | 0,000 | 0,000 | 0,000 | 0.007 | 0.016 | 0.025 | 0.036 | 0.024 | 0.033 | 0.046 | 0.063 | 0.06 | 0.077 | 0.079 | 0.096 | 0.113 | 0.169 | 0.186
221 | -0,242 | -0,285 | -0,355 | -0,129 | -0,146 | -0,172 | -0,215 | -0,079 | -0.096 | -0.122 | -0.044 | -0.02 | -0.029 | -0.046 | -0.072 | -0.015 | -0.185 | -0.013 | -0.013 | -0.021 | -0.036 | 0.004 | 0.004 | 0.017 | 0.017 | 0.031 | 0.031 | 0.05 | 0.05 | 0.077 | 0.122 | 0.122
222 | -0,170 | -0,170 | -0,170 | -0,100 | -0,100 | -0,100 | -0,100 | -0,050 | -0.05 | -0.05 | -0.015 | 0,000 | 0,000 | 0,000 | 0,000 | 0,000 | 0,000 | 0.007 | 0.016 | 0.025 | 0.036 | 0.024 | 0.033 | 0.046 | 0.063 | 0.06 | 0.077 | 0.079 | 0.096 | 0.113 | 0.169 | 0.186
222 | -0,242 | -0,285 | -0,355 | -0,129 | -0,146 | -0,172 | -0,215 | -0,079 | -0.096 | -0.122 | -0.044 | -0.02 | -0.029 | -0.046 | -0.072 | -0.015 | -0.185 | -0.013 | -0.013 | -0.021 | -0.036 | 0.004 | 0.004 | 0.017 | 0.017 | 0.031 | 0.031 | 0.05 | 0.05 | 0.077 | 0.122 | 0.122
223 | -0,170 | -0,170 | -0,170 | -0,100 | -0,100 | -0,100 | -0,100 | -0,050 | -0.05 | -0.05 | -0.015 | 0,000 | 0,000 | 0,000 | 0,000 | 0,000 | 0,000 | 0.007 | 0.016 | 0.025 | 0.036 | 0.024 | 0.033 | 0.046 | 0.063 | 0.06 | 0.077 | 0.079 | 0.096 | 0.113 | 0.169 | 0.186
223 | -0,242 | -0,285 | -0,355 | -0,129 | -0,146 | -0,172 | -0,215 | -0,079 | -0.096 | -0.122 | -0.044 | -0.02 | -0.029 | -0.046 | -0.072 | -0.015 | -0.185 | -0.013 | -0.013 | -0.021 | -0.036 | 0.004 | 0.004 | 0.017 | 0.017 | 0.031 | 0.031 | 0.05 | 0.05 | 0.077 | 0.122 | 0.122
224 | -0,170 | -0,170 | -0,170 | -0,100 | -0,100 | -0,100 | -0,100 | -0,050 | -0.05 | -0.05 | -0.015 | 0,000 | 0,000 | 0,000 | 0,000 | 0,000 | 0,000 | 0.007 | 0.016 | 0.025 | 0.036 | 0.024 | 0.033 | 0.046 | 0.063 | 0.06 | 0.077 | 0.079 | 0.096 | 0.113 | 0.169 | 0.186
224 | -0,242 | -0,285 | -0,355 | -0,129 | -0,146 | -0,172 | -0,215 | -0,079 | -0.096 | -0.122 | -0.044 | -0.02 | -0.029 | -0.046 | -0.072 | -0.015 | -0.185 | -0.013 | -0.013 | -0.021 | -0.036 | 0.004 | 0.004 | 0.017 | 0.017 | 0.031 | 0.031 | 0.05 | 0.05 | 0.077 | 0.122 | 0.122
225 | -0,170 | -0,170 | -0,170 | -0,100 | -0,100 | -0,100 | -0,100 | -0,050 | -0.05 | -0.05 | -0.015 | 0,000 | 0,000 | 0,000 | 0,000 | 0,000 | 0,000 | 0.007 | 0.016 | 0.025 | 0.036 | 0.024 | 0.033 | 0.046 | 0.063 | 0.06 | 0.077 | 0.079 | 0.096 | 0.113 | 0.169 | 0.186
225 | -0,242 | -0,285 | -0,355 | -0,129 | -0,146 | -0,172 | -0,215 | -0,079 | -0.096 | -0.122 | -0.044 | -0.02 | -0.029 | -0.046 | -0.072 | -0.015 | -0.185 | -0.013 | -0.013 | -0.021 | -0.036 | 0.004 | 0.004 | 0.017 | 0.017 | 0.031 | 0.031 | 0.05 | 0.05 | 0.077 | 0.122 | 0.122
226 | -0,170 | -0,170 | -0,170 | -0,100 | -0,100 | -0,100 | -0,100 | -0,050 | -0.05 | -0.05 | -0.015 | 0,000 | 0,000 | 0,000 | 0,000 | 0,000 | 0,000 | 0.007 | 0.016 | 0.025 | 0.036 | 0.024 | 0.033 | 0.046 | 0.063 | 0.06 | 0.077 | 0.079 | 0.096 | 0.113 | 0.169 | 0.186
226 | -0,242 | -0,285 | -0,355 | -0,129 | -0,146 | -0,172 | -0,215 | -0,079 | -0.096 | -0.122 | -0.044 | -0.02 | -0.029 | -0.046 | -0.072 | -0.015 | -0.185 | -0.013 | -0.013 | -0.021 | -0.036 | 0.004 | 0.004 | 0.017 | 0.017 | 0.031 | 0.031 | 0.05 | 0.05 | 0.077 | 0.122 | 0.122
227 | -0,170 | -0,170 | -0,170 | -0,100 | -0,100 | -0,100 | -0,100 | -0,050 | -0.05 | -0.05 | -0.015 | 0,000 | 0,000 | 0,000 | 0,000 | 0,000 | 0,000 | 0.007 | 0.016 | 0.025 | 0.036 | 0.024 | 0.033 | 0.046 | 0.063 | 0.06 | 0.077 | 0.079 | 0.096 | 0.113 | 0.169 | 0.186
227 | -0,242 | -0,285 | -0,355 | -0,129 | -0,146 | -0,172 | -0,215 | -0,079 | -0.096 | -0.122 | -0.044 | -0.02 | -0.029 | -0.046 | -0.072 | -0.015 | -0.185 | -0.013 | -0.013 | -0.021 | -0.036 | 0.004 | 0.004 | 0.017 | 0.017 | 0.031 | 0.031 | 0.05 | 0.05 | 0.077 | 0.122 | 0.122
228 | -0,170 | -0,170 | -0,170 | -0,100 | -0,100 | -0,100 | -0,100 | -0,050 | -0.05 | -0.05 | -0.015 | 0,000 | 0,000 | 0,000 | 0,000 | 0,000 | 0,000 | 0.007 | 0.016 | 0.025 | 0.036 | 0.024 | 0.033 | 0.046 | 0.063 | 0.06 | 0.077 | 0.079 | 0.096 | 0.113 | 0.169 | 0.186
228 | -0,242 | -0,285 | -0,355 | -0,129 | -0,146 | -0,172 | -0,215 | -0,079 | -0.096 | -0.122 | -0.044 | -0.02 | -0.029 | -0.046 | -0.072 | -0.015 | -0.185 | -0.013 | -0.013 | -0.021 | -0.036 | 0.004 | 0.004 | 0.017 | 0.017 | 0.031 | 0.031 | 0.05 | 0.05 | 0.077 | 0.122 | 0.122
229 | -0,170 | -0,170 | -0,170 | -0,100 | -0,100 | -0,100 | -0,100 | -0,050 | -0.05 | -0.05 | -0.015 | 0,000 | 0,000 | 0,000 | 0,000 | 0,000 | 0,000 | 0.007 | 0.016 | 0.025 | 0.036 | 0.024 | 0.033 | 0.046 | 0.063 | 0.06 | 0.077 | 0.079 | 0.096 | 0.113 | 0.169 | 0.186
229 | -0,242 | -0,285 | -0,355 | -0,129 | -0,146 | -0,172 | -0,215 | -0,079 | -0.096 | -0.122 | -0.044 | -0.02 | -0.029 | -0.046 | -0.072 | -0.015 | -0.185 | -0.013 | -0.013 | -0.021 | -0.036 | 0.004 | 0.004 | 0.017 | 0.017 | 0.031 | 0.031 | 0.05 | 0.05 | 0.077 | 0.122 | 0.122
230 | -0,170 | -0,170 | -0,170 | -0,100 | -0,100 | -0,100 | -0,100 | -0,050 | -0.05 | -0.05 | -0.015 | 0,000 | 0,000 | 0,000 | 0,000 | 0,000 | 0,000 | 0.007 | 0.016 | 0.025 | 0.036 | 0.024 | 0.033 | 0.046 | 0.063 | 0.06 | 0.077 | 0.079 | 0.096 | 0.113 | 0.169 | 0.186
230 | -0,242 | -0,285 | -0,355 | -0,129 | -0,146 | -0,172 | -0,215 | -0,079 | -0.096 | -0.122 | -0.044 | -0.02 | -0.029 | -0.046 | -0.072 | -0.015 | -0.185 | -0.013 | -0.013 | -0.021 | -0.036 | 0.004 | 0.004 | 0.017 | 0.017 | 0.031 | 0.031 | 0.05 | 0.05 | 0.077 | 0.122 | 0.122
231 | -0,170 | -0,170 | -0,170 | -0,100 | -0,100 | -0,100 | -0,100 | -0,050 | -0.05 | -0.05 | -0.015 | 0,000 | 0,000 | 0,000 | 0,000 | 0,000 | 0,000 | 0.007 | 0.016 | 0.025 | 0.036 | 0.024 | 0.033 | 0.046 | 0.063 | 0.06 | 0.077 | 0.079 | 0.096 | 0.113 | 0.169 | 0.186
231 | -0,242 | -0,285 | -0,355 | -0,129 | -0,146 | -0,172 | -0,215 | -0,079 | -0.096 | -0.122 | -0.044 | -0.02 | -0.029 | -0.046 | -0.072 | -0.015 | -0.185 | -0.013 | -0.013 | -0.021 | -0.036 | 0.004 | 0.004 | 0.017 | 0.017 | 0.031 | 0.031 | 0.05 | 0.05 | 0.077 | 0.122 | 0.122
232 | -0,170 | -0,170 | -0,170 | -0,100 | -0,100 | -0,100 | -0,100 | -0,050 | -0.05 | -0.05 | -0.015 | 0,000 | 0,000 | 0,000 | 0,000 | 0,000 | 0,000 | 0.007 | 0.016 | 0.025 | 0.036 | 0.024 | 0.033 | 0.046 | 0.063 | 0.06 | 0.077 | 0.079 | 0.096 | 0.113 | 0.169 | 0.186
232 | -0,242 | -0,285 | -0,355 | -0,129 | -0,146 | -0,172 | -0,215 | -0,079 | -0.096 | -0.122 | -0.044 | -0.02 | -0.029 | -0.046 | -0.072 | -0.015 | -0.185 | -0.013 | -0.013 | -0.021 | -0.036 | 0.004 | 0.004 | 0.017 | 0.017 | 0.031 | 0.031 | 0.05 | 0.05 | 0.077 | 0.122 | 0.122
233 | -0,170 | -0,170 | -0,170 | -0,100 | -0,100 | -0,100 | -0,100 | -0,050 | -0.05 | -0.05 | -0.015 | 0,000 | 0,000 | 0,000 | 0,000 | 0,000 | 0,000 | 0.007 | 0.016 | 0.025 | 0.036 | 0.024 | 0.033 | 0.046 | 0.063 | 0.06 | 0.077 | 0.079 | 0.096 | 0.113 | 0.169 | 0.186
233 | -0,242 | -0,285 | -0,355 | -0,129 | -0,146 | -0,172 | -0,215 | -0,079 | -0.096 | -0.122 | -0.044 | -0.02 | -0.029 | -0.046 | -0.072 | -0.015 | -0.185 | -0.013 | -0.013 | -0.021 | -0.036 | 0.004 | 0.004 | 0.017 | 0.017 | 0.031 | 0.031 | 0.05 | 0.05 | 0.077 | 0.122 | 0.122
234 | -0,170 | -0,170 | -0,170 | -0,100 | -0,100 | -0,100 | -0,100 | -0,050 | -0.05 | -0.05 | -0.015 | 0,000 | 0,000 | 0,000 | 0,000 | 0,000 | 0,000 | 0.007 | 0.016 | 0.025 | 0.036 | 0.024 | 0.033 | 0.046 | 0.063 | 0.06 | 0.077 | 0.079 | 0.096 | 0.113 | 0.169 | 0.186
234 | -0,242 | -0,285 | -0,355 | -0,129 | -0,146 | -0,172 | -0,215 | -0,079 | -0.096 | -0.122 | -0.044 | -0.02 | -0.029 | -0.046 | -0.072 | -0.015 | -0.185 | -0.013 | -0.013 | -0.021 | -0.036 | 0.004 | 0.004 | 0.017 | 0.017 | 0.031 | 0.031 | 0.05 | 0.05 | 0.077 | 0.122 | 0.122
235 | -0,170 | -0,170 | -0,170 | -0,100 | -0,100 | -0,100 | -0,100 | -0,050 | -0.05 | -0.05 | -0.015 | 0,000 | 0,000 | 0,000 | 0,000 | 0,000 | 0,000 | 0.007 | 0.016 | 0.025 | 0.036 | 0.024 | 0.033 | 0.046 | 0.063 | 0.06 | 0.077 | 0.079 | 0.096 | 0.113 | 0.169 | 0.186
235 | -0,242 | -0,285 | -0,355 | -0,129 | -0,146 | -0,172 | -0,215 | -0,079 | -0.096 | -0.122 | -0.044 | -0.02 | -0.029 | -0.046 | -0.072 | -0.015 | -0.185 | -0.013 | -0.013 | -0.021 | -0.036 | 0.004 | 0.004 | 0.017 | 0.017 | 0.031 | 0.031 | 0.05 | 0.05 | 0.077 | 0.122 | 0.122
236 | -0,170 | -0,170 | -0,170 | -0,100 | -0,100 | -0,100 | -0,100 | -0,050 | -0.05 | -0.05 | -0.015 | 0,000 | 0,000 | 0,000 | 0,000 | 0,000 | 0,000 | 0.007 | 0.016 | 0.025 | 0.036 | 0.024 | 0.033 | 0.046 | 0.063 | 0.06 | 0.077 | 0.079 | 0.096 | 0.113 | 0.169 | 0.186
236 | -0,242 | -0,285 | -0,355 | -0,129 | -0,146 | -0,172 | -0,215 | -0,079 | -0.096 | -0.122 | -0.044 | -0.02 | -0.029 | -0.046 | -0.072 | -0.015 | -0.185 | -0.013 | -0.013 | -0.021 | -0.036 | 0.004 | 0.004 | 0.017 | 0.017 | 0.031 | 0.031 | 0.05 | 0.05 | 0.077 | 0.122 | 0.122
237 | -0,170 | -0,170 | -0,170 | -0,100 | -0,100 | -0,100 | -0,100 | -0,050 | -0.05 | -0.05 | -0.015 | 0,000 | 0,000 | 0,000 | 0,000 | 0,000 | 0,000 | 0.007 | 0.016 | 0.025 | 0.036 | 0.024 | 0.033 | 0.046 | 0.063 | 0.06 | 0.077 | 0.079 | 0.096 | 0.113 | 0.169 | 0.186
237 | -0,242 | -0,285 | -0,355 | -0,129 | -0,146 | -0,172 | -0,215 | -0,079 | -0.096 | -0.122 | -0.044 | -0.02 | -0.029 | -0.046 | -0.072 | -0.015 | -0.185 | -0.013 | -0.013 | -0.021 | -0.036 | 0.004 | 0.004 | 0.017 | 0.017 | 0.031 | 0.031 | 0.05 | 0.05 | 0.077 | 0.122 | 0.122
238 | -0,170 | -0,170 | -0,170 | -0,100 | -0,100 | -0,100 | -0,100 | -0,050 | -0.05 | -0.05 | -0.015 | 0,000 | 0,000 | 0,000 | 0,000 | 0,000 | 0,000 | 0.007 | 0.016 | 0.025 | 0.036 | 0.024 | 0.033 | 0.046 | 0.063 | 0.06 | 0.077 | 0.079 | 0.096 | 0.113 | 0.169 | 0.186
238 | -0,242 | -0,285 | -0,355 | -0,129 | -0,146 | -0,172 | -0,215 | -0,079 | -0.096 | -0.122 | -0.044 | -0.02 | -0.029 | -0.046 | -0.072 | -0.015 | -0.185 | -0.013 | -0.013 | -0.021 | -0.036 | 0.004 | 0.004 | 0.017 | 0.017 | 0.031 | 0.031 | 0.05 | 0.05 | 0.077 | 0.122 | 0.122
239 | -0,170 | -0,170 | -0,170 | -0,100 | -0,100 | -0,100 | -0,100 | -0,050 | -0.05 | -0.05 | -0.015 | 0,000 | 0,000 | 0,000 | 0,000 | 0,000 | 0,000 | 0.007 | 0.016 | 0.025 | 0.036 | 0.024 | 0.033 | 0.046 | 0.063 | 0.06 | 0.077 | 0.079 | 0.096 | 0.113 | 0.169 | 0.186
239 | -0,242 | -0,285 | -0,355 | -0,129 | -0,146 | -0,172 | -0,215 | -0,079 | -0.096 | -0.122 | -0.044 | -0.02 | -0.029 | -0.046 | -0.072 | -0.015 | -0.185 | -0.013 | -0.013 | -0.021 | -0.036 | 0.004 | 0.004 | 0.017 | 0.017 | 0.031 | 0.031 | 0.05 | 0.05 | 0.077 | 0.122 | 0.122
240 | -0,170 | -0,170 | -0,170 | -0,100 | -0,100 | -0,100 | -0,100 | -0,050 | -0.05 | -0.05 | -0.015 | 0,000 | 0,000 | 0,000 | 0,000 | 0,000 | 0,000 | 0.007 | 0.016 | 0.025 | 0.036 | 0.024 | 0.033 | 0.046 | 0.063 | 0.06 | 0.077 | 0.079 | 0.096 | 0.113 | 0.169 | 0.186
240 | -0,242 | -0,285 | -0,355 | -0,129 | -0,146 | -0,172 | -0,215 | -0,079 | -0.096 | -0.122 | -0.044 | -0.02 | -0.029 | -0.046 | -0.072 | -0.015 | -0.185 | -0.013 | -0.013 | -0.021 | -0.036 | 0.004 | 0.004 | 0.017 | 0.017 | 0.031 | 0.031 | 0.05 | 0.05 | 0.077 | 0.122 | 0.122
241 | -0,170 | -0,170 | -0,170 | -0,100 | -0,100 | -0,100 | -0,100 | -0,050 | -0.05 | -0.05 | -0.015 | 0,000 | 0,000 | 0,000 | 0,000 | 0,000 | 0,000 | 0.007 | 0.016 | 0.025 | 0.036 | 0.024 | 0.033 | 0.046 | 0.063 | 0.06 | 0.077 | 0.079 | 0.096 | 0.113 | 0.169 | 0.186
241 | -0,242 | -0,285 | -0,355 | -0,129 | -0,146 | -0,172 | -0,215 | -0,079 | -0.096 | -0.122 | -0.044 | -0.02 | -0.029 | -0.046 | -0.072 | -0.015 | -0.185 | -0.013 | -0.013 | -0.021 | -0.036 | 0.004 | 0.004 | 0.017 | 0.017 | 0.031 | 0.031 | 0.05 | 0.05 | 0.077 | 0.122 | 0.122
242 | -0,170 | -0,170 | -0,170 | -0,100 | -0,100 | -0,100 | -0,100 | -0,050 | -0.05 | -0.05 | -0.015 | 0,000 | 0,000 | 0,000 | 0,000 | 0,000 | 0,000 | 0.007 | 0.016 | 0.025 | 0.036 | 0.024 | 0.033 | 0.046 | 0.063 | 0.06 | 0.077 | 0.079 | 0.096 | 0.113 | 0.169 | 0.186
242 | -0,242 | -0,285 | -0,355 | -0,129 | -0,146 | -0,172 | -0,215 | -0,079 | -0.096 | -0.122 | -0.044 | -0.02 | -0.029 | -0.046 | -0.072 | -0.015 | -0.185 | -0.013 | -0.013 | -0.021 | -0.036 | 0.004 | 0.004 | 0.017 | 0.017 | 0.031 | 0.031 | 0.05 | 0.05 | 0.077 | 0.122 | 0.122
243 | -0,170 | -0,170 | -0,170 | -0,100 | -0,100 | -0,100 | -0,100 | -0,050 | -0.05 | -0.05 | -0.015 | 0,000 | 0,000 | 0,000 | 0,000 | 0,000 | 0,000 | 0.007 | 0.016 | 0.025 | 0.036 | 0.024 | 0.033 | 0.046 | 0.063 | 0.06 | 0.077 | 0.079 | 0.096 | 0.113 | 0.169 | 0.186
243 | -0,242 | -0,285 | -0,355 | -0,129 | -0,146 | -0,172 | -0,215 | -0,079 | -0.096 | -0.122 | -0.044 | -0.02 | -0.029 | -0.046 | -0.072 | -0.015 | -0.185 | -0.013 | -0.013 | -0.021 | -0.036 | 0.004 | 0.004 | 0.017 | 0.017 | 0.031 | 0.031 | 0.05 | 0.05 | 0.077 | 0.122 | 0.122
244 | -0,170 | -0,170 | -0,170 | -0,100 | -0,100 | -0,100 | -0,100 | -0,050 | -0.05 | -0.05 | -0.015 | 0,000 | 0,000 | 0,000 | 0,000 | 0,000 | 0,000 | 0.007 | 0.016 | 0.025 | 0.036 | 0.024 | 0.033 | 0.046 | 0.063 | 0.06 | 0.077 | 0.079 | 0.096 | 0.113 | 0.169 | 0.186
244 | -0,242 | -0,285 | -0,355 | -0,129 | -0,146 | -0,172 | -0,215 | -0,079 | -0.096 | -0.122 | -0.044 | -0.02 | -0.029 | -0.046 | -0.072 | -0.015 | -0.185 | -0.013 | -0.013 | -0.021 | -0.036 | 0.004 | 0.004 | 0.017 | 0.017 | 0.031 | 0.031 | 0.05 | 0.05 | 0.077 | 0.122 | 0.122
245 | -0,170 | -0,170 | -0,170 | -0,100 | -0,100 | -0,100 | -0,100 | -0,050 | -0.05 | -0.05 | -0.015 | 0,000 | 0,000 | 0,000 | 0,000 | 0,000 | 0,000 | 0.007 | 0.016 | 0.025 | 0.036 | 0.024 | 0.033 | 0.046 | 0.063 | 0.06 | 0.077 | 0.079 | 0.096 | 0.113 | 0.169 | 0.186
245 | -0,242 | -0,285 | -0,355 | -0,129 | -0,146 | -0,172 | -0,215 | -0,079 | -0.096 | -0.122 | -0.044 | -0.02 | -0.029 | -0.046 | -0.072 | -0.015 | -0.185 | -0.013 | -0.013 | -0.021 | -0.036 | 0.004 | 0.004 | 0.017 | 0.017 | 0.031 | 0.031 | 0.05 | 0.05 | 0.077 | 0.122 | 0.122
246 | -0,170 | -0,170 | -0,170 | -0,100 | -0,100 | -0,100 | -0,100 | -0,050 | -0.05 | -0.05 | -0.015 | 0,000 | 0,000 | 0,000 | 0,000 | 0,000 | 0,000 | 0.007 | 0.016 | 0.025 | 0.036 | 0.024 | 0.033 | 0.046 | 0.063 | 0.06 | 0.077 | 0.079 | 0.096 | 0.113 | 0.169 | 0.186
246 | -0,242 | -0,285 | -0,355 | -0,129 | -0,146 | -0,172 | -0,215 | -0,079 | -0.096 | -0.122 | -0.044 | -0.02 | -0.029 | -0.046 | -0.072 | -0.015 | -0.185 | -0.013 | -0.013 | -0.021 | -0.036 | 0.004 | 0.004 | 0.017 | 0.017 | 0.031 | 0.031 | 0.05 | 0.05 | 0.077 | 0.122 | 0.122
247 | -0,170 | -0,170 | -0,170 | -0,100 | -0,100 | -0,100 | -0,100 | -0,050 | -0.05 | -0.05 | -0.015 | 0,000 | 0,000 | 0,000 | 0,000 | 0,000 | 0,000 | 0.007 | 0.016 | 0.025 | 0.036 | 0.024 | 0.033 | 0.046 | 0.063 | 0.06 | 0.077 | 0.079 | 0.096 | 0.113 | 0.169 | 0.186
247 | -0,242 | -0,285 | -0,355 | -0,129 | -0,146 | -0,172 | -0,215 | -0,079 | -0.096 | -0.122 | -0.044 | -0.02 | -0.029 | -0.046 | -0.072 | -0.015 | -0.185 | -0.013 | -0.013 | -0.021 | -0.036 | 0.004 | 0.004 | 0.017 | 0.017 | 0.031 | 0.031 | 0.05 | 0.05 | 0.077 | 0.122 | 0.122
248 | -0,170 | -0,170 | -0,170 | -0,100 | -0,100 | -0,100 | -0,100 | -0,050 | -0.05 | -0.05 | -0.015 | 0,000 | 0,000 | 0,000 | 0,000 | 0,000 | 0,000 | 0.007 | 0.016 | 0.025 | 0.036 | 0.024 | 0.033 | 0.046 | 0.063 | 0.06 | 0.077 | 0.079 | 0.096 | 0.113 | 0.169 | 0.186
248 | -0,242 | -0,285 | -0,355 | -0,129 | -0,146 | -0,172 | -0,215 | -0,079 | -0.096 | -0.122 | -0.044 | -0.02 | -0.029 | -0.046 | -0.072 | -0.015 | -0.185 | -0.013 | -0.013 | -0.021 | -0.036 | 0.004 | 0.004 | 0.017 | 0.017 | 0.031 | 0.031 | 0.05 | 0.05 | 0.077 | 0.122 | 0.122
249 | -0,170 | -0,170 | -0,170 | -0,100 | -0,100 | -0,100 | -0,100 | -0,050 | -0.05 | -0.05 | -0.015 | 0,000 | 0,000 | 0,000 | 0,000 | 0,000 | 0,000 | 0.007 | 0.016 | 0.025 | 0.036 | 0.024 | 0.033 | 0.046 | 0.063 | 0.06 | 0.077 | 0.079 | 0.096 | 0.113 | 0.169 | 0.186
249 | -0,242 | -0,285 | -0,355 | -0,129 | -0,146 | -0,172 | -0,215 | -0,079 | -0.096 | -0.122 | -0.044 | -0.02 | -0.029 | -0.046 | -0.072 | -0.015 | -0.185 | -0.013 | -0.013 | -0.021 | -0.036 | 0.004 | 0.004 | 0.017 | 0.017 | 0.031 | 0.031 | 0.05 | 0.05 | 0.077 | 0.122 | 0.122
250 | -0,170 | -0,170 | -0,170 | -0,100 | -0,100 | -0,100 | -0,100 | -0,050 | -0.05 | -0.05 | -0.015 | 0,000 | 0,000 | 0,000 | 0,000 | 0,000 | 0,000 | 0.007 | 0.016 | 0.025 | 0.036 | 0.024 | 0.033 | 0.046 | 0.063 | 0.06 | 0.077 | 0.079 | 0.096 | 0.113 | 0.169 | 0.186
250 | -0,242 | -0,285 | -0,355 | -0,129 | -0,146 | -0,172 | -0,215 | -0,079 | -0.096 | -0.122 | -0.044 | -0.02 | -0.029 | -0.046 | -0.072 | -0.015 | -0.185 | -0.013 | -0.013 | -0.021 | -0.036 | 0.004 | 0.004 | 0.017 | 0.017 | 0.031 | 0.031 | 0.05 | 0.05 | 0.077 | 0.122 | 0.122
Elaborado por:
MARCOS CASSIANO

## AJUSTES - FUROS (hidden)
TOLERÂNCIAS (ABNT) - AJUSTES PARA FUROS - MEDIDAS NORMAIS
Ø (MM) | D8 | D9 | D10 | D11 | E7 | E8 | E9 | F7 | F8 | F9 | G6 | G7 | H6 | H7 | H8 | H9 | H10 | J6 | J7 | J8 | J9 | K6 | K7 | M6 | M7 | N6 | N7 | N8 | P7 | P9 | R7 | S7
1 | + 0,020 | +0,020 | +0,020 |  | +0,014 | +0,014 | +0,014 | +0,006 | +0,006 | +0,006 | +0,002 | +0,002 | 0,000 | 0,000 | 0,000 | 0,000 | 0,000 | -0,004 | -0,006 | -0,008 | -0,013 | -0,006 | -0,010 |  |  | -0,010 |  |  | -0,016 |  | -0,020 | -0,024
1 | + 0,034 | +0,045 | +0,060 |  | +0,024 | +0,028 | +0,039 | +0,016 | +0,020 | +0,031 | +0,008 | +0,012 | +0,006 | +0,010 | +0,014 | +0,025 | +0,040 | +0,002 | +0,004 | +0,006 | +0,012 | 0,000 | 0,000 |  |  | -0,004 |  |  | -0,006 |  | -0,010 | -0,014
2 | + 0,020 | +0,020 | +0,020 |  | +0,014 | +0,014 | +0,014 | +0,006 | +0,006 | +0,006 | +0,002 | +0,002 | 0,000 | 0,000 | 0,000 | 0,000 | 0,000 | -0,004 | -0,006 | -0,008 | -0,013 | -0,006 | -0,010 |  |  | -0,010 |  |  | -0,016 |  | -0,020 | -0,024
2 | + 0,034 | +0,045 | +0,060 |  | +0,024 | +0,028 | +0,039 | +0,016 | +0,020 | +0,031 | +0,008 | +0,012 | +0,006 | +0,010 | +0,014 | +0,025 | +0,040 | +0,002 | +0,004 | +0,006 | +0,012 | 0,000 | 0,000 |  |  | -0,004 |  |  | -0,006 |  | -0,010 | -0,014
3 | + 0,020 | +0,020 | +0,020 |  | +0,014 | +0,014 | +0,014 | +0,006 | +0,006 | +0,006 | +0,002 | +0,002 | 0,000 | 0,000 | 0,000 | 0,000 | 0,000 | -0,004 | -0,006 | -0,008 | -0,013 | -0,006 | -0,010 |  |  | -0,010 |  |  | -0,016 |  | -0,020 | -0,024
3 | + 0,034 | +0,045 | +0,060 |  | +0,024 | +0,028 | +0,039 | +0,016 | +0,020 | +0,031 | +0,008 | +0,012 | +0,006 | +0,010 | +0,014 | +0,025 | +0,040 | +0,002 | +0,004 | +0,006 | +0,012 | 0,000 | 0,000 |  |  | -0,004 |  |  | -0,006 |  | -0,010 | -0,014
4 | + 0,030 | +0,030 | +0,030 | +0,030 | +0,020 | +0,020 | +0,020 | +0,010 | +0,010 | +0,010 | +0,004 | +0,004 | 0,000 | 0,000 | 0,000 | 0,000 | 0,000 | -0,003 | -0,006 | -0,008 | -0,015 | -0,006 | -0,009 | -0,009 | -0,012 | -0,013 | -0,016 | -0,020 | -0,020 | -0,042 | -0,023 | -0,027
4 | + 0,048 | +0,060 | +0,078 | +0,105 | +0,032 | +0,038 | +0,050 | +0,022 | +0,028 | +0,040 | +0,012 | +0,016 | +0,008 | +0,012 | +0,018 | +0,030 | +0,048 | +0,005 | +0,006 | +0,010 | +0,015 | +0,002 | +0,003 | -0,001 | 0,000 | -0,005 | -0,004 | -0,002 | -0,008 | -0,012 | -0,011 | -0,015
5 | + 0,030 | +0,030 | +0,030 | +0,030 | +0,020 | +0,020 | +0,020 | +0,010 | +0,010 | +0,010 | +0,004 | +0,004 | 0,000 | 0,000 | 0,000 | 0,000 | 0,000 | -0,003 | -0,006 | -0,008 | -0,015 | -0,006 | -0,009 | -0,009 | -0,012 | -0,013 | -0,016 | -0,020 | -0,020 | -0,042 | -0,023 | -0,027
5 | + 0,048 | +0,060 | +0,078 | +0,105 | +0,032 | +0,038 | +0,050 | +0,022 | +0,028 | +0,040 | +0,012 | +0,016 | +0,008 | +0,012 | +0,018 | +0,030 | +0,048 | +0,005 | +0,006 | +0,010 | +0,015 | +0,002 | +0,003 | -0,001 | 0,000 | -0,005 | -0,004 | -0,002 | -0,008 | -0,012 | -0,011 | -0,015
6 | + 0,030 | +0,030 | +0,030 | +0,030 | +0,020 | +0,020 | +0,020 | +0,010 | +0,010 | +0,010 | +0,004 | +0,004 | 0,000 | 0,000 | 0,000 | 0,000 | 0,000 | -0,003 | -0,006 | -0,008 | -0,015 | -0,006 | -0,009 | -0,009 | -0,012 | -0,013 | -0,016 | -0,020 | -0,020 | -0,042 | -0,023 | -0,027
6 | + 0,048 | +0,060 | +0,078 | +0,105 | +0,032 | +0,038 | +0,050 | +0,022 | +0,028 | +0,040 | +0,012 | +0,016 | +0,008 | +0,012 | +0,018 | +0,030 | +0,048 | +0,005 | +0,006 | +0,010 | +0,015 | +0,002 | +0,003 | -0,001 | 0,000 | -0,005 | -0,004 | -0,002 | -0,008 | -0,012 | -0,011 | -0,015
7 | + 0,040 | +0,040 | +0,040 | +0,040 | +0,025 | +0,025 | +0,025 | +0,013 | +0,013 | +0,013 | +0,005 | +0,005 | 0,000 | 0,000 | 0,000 | 0,000 | 0,000 | -0,004 | -0,007 | -0,010 | -0,018 | -0,007 | -0,010 | -0,012 | -0,015 | -0,016 | -0,019 | -0,025 | -0,024 | -0,051 | -0,028 | -0,032
7 | + 0,082 | +0,076 | +0,098 | +0,130 | +0,040 | +0,047 | +0,061 | +0,028 | +0,035 | +0,049 | +0,014 | +0,020 | +0,009 | +0,015 | +0,022 | +0,036 | +0,058 | +0,005 | +0,008 | +0,012 | +0,018 | +0,002 | +0,005 | -0,003 | 0,000 | -0,007 | -0,004 | -0,003 | -0,009 | -0,015 | -0,013 | -0,017
8 | + 0,040 | +0,040 | +0,040 | +0,040 | +0,025 | +0,025 | +0,025 | +0,013 | +0,013 | +0,013 | +0,005 | +0,005 | 0,000 | 0,000 | 0,000 | 0,000 | 0,000 | -0,004 | -0,007 | -0,010 | -0,018 | -0,007 | -0,010 | -0,012 | -0,015 | -0,016 | -0,019 | -0,025 | -0,024 | -0,051 | -0,028 | -0,032
8 | + 0,082 | +0,076 | +0,098 | +0,130 | +0,040 | +0,047 | +0,061 | +0,028 | +0,035 | +0,049 | +0,014 | +0,020 | +0,009 | +0,015 | +0,022 | +0,036 | +0,058 | +0,005 | +0,008 | +0,012 | +0,018 | +0,002 | +0,005 | -0,003 | 0,000 | -0,007 | -0,004 | -0,003 | -0,009 | -0,015 | -0,013 | -0,017
9 | + 0,040 | +0,040 | +0,040 | +0,040 | +0,025 | +0,025 | +0,025 | +0,013 | +0,013 | +0,013 | +0,005 | +0,005 | 0,000 | 0,000 | 0,000 | 0,000 | 0,000 | -0,004 | -0,007 | -0,010 | -0,018 | -0,007 | -0,010 | -0,012 | -0,015 | -0,016 | -0,019 | -0,025 | -0,024 | -0,051 | -0,028 | -0,032
9 | + 0,082 | +0,076 | +0,098 | +0,130 | +0,040 | +0,047 | +0,061 | +0,028 | +0,035 | +0,049 | +0,014 | +0,020 | +0,009 | +0,015 | +0,022 | +0,036 | +0,058 | +0,005 | +0,008 | +0,012 | +0,018 | +0,002 | +0,005 | -0,003 | 0,000 | -0,007 | -0,004 | -0,003 | -0,009 | -0,015 | -0,013 | -0,017
10 | + 0,040 | +0,040 | +0,040 | +0,040 | +0,025 | +0,025 | +0,025 | +0,013 | +0,013 | +0,013 | +0,005 | +0,005 | 0,000 | 0,000 | 0,000 | 0,000 | 0,000 | -0,004 | -0,007 | -0,010 | -0,018 | -0,007 | -0,010 | -0,012 | -0,015 | -0,016 | -0,019 | -0,025 | -0,024 | -0,051 | -0,028 | -0,032
10 | + 0,082 | +0,076 | +0,098 | +0,130 | +0,040 | +0,047 | +0,061 | +0,028 | +0,035 | +0,049 | +0,014 | +0,020 | +0,009 | +0,015 | +0,022 | +0,036 | +0,058 | +0,005 | +0,008 | +0,012 | +0,018 | +0,002 | +0,005 | -0,003 | 0,000 | -0,007 | -0,004 | -0,003 | -0,009 | -0,015 | -0,013 | -0,017
11 | + 0,050 | +0,050 | +0,050 | +0,050 | +0,032 | +0,032 | +0,032 | +0,016 | +0,016 | +0,016 | +0,006 | +0,006 | 0,000 | 0,000 | 0,000 | 0,000 | 0,000 | -0,005 | -0,008 | -0,012 | -0,022 | -0,009 | -0,012 | -0,015 | -0,018 | -0,020 | -0,023 | -0,030 | -0,029 | -0,061 | -0,034 | -0,039
11 | + 0,077 | +0,093 | +0,120 | +0,160 | +0,050 | +0,059 | +0,075 | +0,034 | +0,043 | +0,059 | +0,017 | +0,024 | +0,011 | +0,018 | +0,027 | +0,043 | +0,070 | +0,006 | +0,010 | +0,015 | +0,021 | +0,002 | +0,006 | -0,004 | 0,000 | -0,009 | -0,005 | -0,003 | -0,011 | -0,018 | -0,016 | -0,021
12 | + 0,050 | +0,050 | +0,050 | +0,050 | +0,032 | +0,032 | +0,032 | +0,016 | +0,016 | +0,016 | +0,006 | +0,006 | 0,000 | 0,000 | 0,000 | 0,000 | 0,000 | -0,005 | -0,008 | -0,012 | -0,022 | -0,009 | -0,012 | -0,015 | -0,018 | -0,020 | -0,023 | -0,030 | -0,029 | -0,061 | -0,034 | -0,039
12 | + 0,077 | +0,093 | +0,120 | +0,160 | +0,050 | +0,059 | +0,075 | +0,034 | +0,043 | +0,059 | +0,017 | +0,024 | +0,011 | +0,018 | +0,027 | +0,043 | +0,070 | +0,006 | +0,010 | +0,015 | +0,021 | +0,002 | +0,006 | -0,004 | 0,000 | -0,009 | -0,005 | -0,003 | -0,011 | -0,018 | -0,016 | -0,021
13 | + 0,050 | +0,050 | +0,050 | +0,050 | +0,032 | +0,032 | +0,032 | +0,016 | +0,016 | +0,016 | +0,006 | +0,006 | 0,000 | 0,000 | 0,000 | 0,000 | 0,000 | -0,005 | -0,008 | -0,012 | -0,022 | -0,009 | -0,012 | -0,015 | -0,018 | -0,020 | -0,023 | -0,030 | -0,029 | -0,061 | -0,034 | -0,039
13 | + 0,077 | +0,093 | +0,120 | +0,160 | +0,050 | +0,059 | +0,075 | +0,034 | +0,043 | +0,059 | +0,017 | +0,024 | +0,011 | +0,018 | +0,027 | +0,043 | +0,070 | +0,006 | +0,010 | +0,015 | +0,021 | +0,002 | +0,006 | -0,004 | 0,000 | -0,009 | -0,005 | -0,003 | -0,011 | -0,018 | -0,016 | -0,021
14 | + 0,050 | +0,050 | +0,050 | +0,050 | +0,032 | +0,032 | +0,032 | +0,016 | +0,016 | +0,016 | +0,006 | +0,006 | 0,000 | 0,000 | 0,000 | 0,000 | 0,000 | -0,005 | -0,008 | -0,012 | -0,022 | -0,009 | -0,012 | -0,015 | -0,018 | -0,020 | -0,023 | -0,030 | -0,029 | -0,061 | -0,034 | -0,039
14 | + 0,077 | +0,093 | +0,120 | +0,160 | +0,050 | +0,059 | +0,075 | +0,034 | +0,043 | +0,059 | +0,017 | +0,024 | +0,011 | +0,018 | +0,027 | +0,043 | +0,070 | +0,006 | +0,010 | +0,015 | +0,021 | +0,002 | +0,006 | -0,004 | 0,000 | -0,009 | -0,005 | -0,003 | -0,011 | -0,018 | -0,016 | -0,021
15 | + 0,050 | +0,050 | +0,050 | +0,050 | +0,032 | +0,032 | +0,032 | +0,016 | +0,016 | +0,016 | +0,006 | +0,006 | 0,000 | 0,000 | 0,000 | 0,000 | 0,000 | -0,005 | -0,008 | -0,012 | -0,022 | -0,009 | -0,012 | -0,015 | -0,018 | -0,020 | -0,023 | -0,030 | -0,029 | -0,061 | -0,034 | -0,039
15 | + 0,077 | +0,093 | +0,120 | +0,160 | +0,050 | +0,059 | +0,075 | +0,034 | +0,043 | +0,059 | +0,017 | +0,024 | +0,011 | +0,018 | +0,027 | +0,043 | +0,070 | +0,006 | +0,010 | +0,015 | +0,021 | +0,002 | +0,006 | -0,004 | 0,000 | -0,009 | -0,005 | -0,003 | -0,011 | -0,018 | -0,016 | -0,021
16 | + 0,050 | +0,050 | +0,050 | +0,050 | +0,032 | +0,032 | +0,032 | +0,016 | +0,016 | +0,016 | +0,006 | +0,006 | 0,000 | 0,000 | 0,000 | 0,000 | 0,000 | -0,005 | -0,008 | -0,012 | -0,022 | -0,009 | -0,012 | -0,015 | -0,018 | -0,020 | -0,023 | -0,030 | -0,029 | -0,061 | -0,034 | -0,039
16 | + 0,077 | +0,093 | +0,120 | +0,160 | +0,050 | +0,059 | +0,075 | +0,034 | +0,043 | +0,059 | +0,017 | +0,024 | +0,011 | +0,018 | +0,027 | +0,043 | +0,070 | +0,006 | +0,010 | +0,015 | +0,021 | +0,002 | +0,006 | -0,004 | 0,000 | -0,009 | -0,005 | -0,003 | -0,011 | -0,018 | -0,016 | -0,021
17 | + 0,050 | +0,050 | +0,050 | +0,050 | +0,032 | +0,032 | +0,032 | +0,016 | +0,016 | +0,016 | +0,006 | +0,006 | 0,000 | 0,000 | 0,000 | 0,000 | 0,000 | -0,005 | -0,008 | -0,012 | -0,022 | -0,009 | -0,012 | -0,015 | -0,018 | -0,020 | -0,023 | -0,030 | -0,029 | -0,061 | -0,034 | -0,039
17 | + 0,077 | +0,093 | +0,120 | +0,160 | +0,050 | +0,059 | +0,075 | +0,034 | +0,043 | +0,059 | +0,017 | +0,024 | +0,011 | +0,018 | +0,027 | +0,043 | +0,070 | +0,006 | +0,010 | +0,015 | +0,021 | +0,002 | +0,006 | -0,004 | 0,000 | -0,009 | -0,005 | -0,003 | -0,011 | -0,018 | -0,016 | -0,021
18 | + 0,050 | +0,050 | +0,050 | +0,050 | +0,032 | +0,032 | +0,032 | +0,016 | +0,016 | +0,016 | +0,006 | +0,006 | 0,000 | 0,000 | 0,000 | 0,000 | 0,000 | -0,005 | -0,008 | -0,012 | -0,022 | -0,009 | -0,012 | -0,015 | -0,018 | -0,020 | -0,023 | -0,030 | -0,029 | -0,061 | -0,034 | -0,039
18 | + 0,077 | +0,093 | +0,120 | +0,160 | +0,050 | +0,059 | +0,075 | +0,034 | +0,043 | +0,059 | +0,017 | +0,024 | +0,011 | +0,018 | +0,027 | +0,043 | +0,070 | +0,006 | +0,010 | +0,015 | +0,021 | +0,002 | +0,006 | -0,004 | 0,000 | -0,009 | -0,005 | -0,003 | -0,011 | -0,018 | -0,016 | -0,021
19 | + 0,065 | +0,065 | +0,065 | +0,065 | +0,040 | +0,040 | +0,040 | +0,020 | +0,020 | +0,020 | +0,007 | +0,007 | 0,000 | 0,000 | 0,000 | 0,000 | 0,000 | -0,005 | -0,009 | -0,013 | -0,026 | -0,011 | -0,015 | -0,017 | -0,021 | -0,024 | -0,028 | -0,036 | -0,035 | -0,074 | -0,041 | -0,048
19 | + 0,098 | +0,117 | +0,149 | +0,195 | +0,061 | +0,073 | +0,092 | +0,041 | +0,053 | +0,072 | +0,020 | +0,028 | +0,013 | +0,021 | +0,033 | +0,052 | +0,084 | +0,008 | +0,012 | +0,020 | +0,026 | +0,002 | +0,006 | -0,004 | 0,000 | -0,011 | -0,007 | -0,003 | -0,014 | -0,022 | -0,020 | -0,027
20 | + 0,065 | +0,065 | +0,065 | +0,065 | +0,040 | +0,040 | +0,040 | +0,020 | +0,020 | +0,020 | +0,007 | +0,007 | 0,000 | 0,000 | 0,000 | 0,000 | 0,000 | -0,005 | -0,009 | -0,013 | -0,026 | -0,011 | -0,015 | -0,017 | -0,021 | -0,024 | -0,028 | -0,036 | -0,035 | -0,074 | -0,041 | -0,048
20 | + 0,098 | +0,117 | +0,149 | +0,195 | +0,061 | +0,073 | +0,092 | +0,041 | +0,053 | +0,072 | +0,020 | +0,028 | +0,013 | +0,021 | +0,033 | +0,052 | +0,084 | +0,008 | +0,012 | +0,020 | +0,026 | +0,002 | +0,006 | -0,004 | 0,000 | -0,011 | -0,007 | -0,003 | -0,014 | -0,022 | -0,020 | -0,027
21 | + 0,065 | +0,065 | +0,065 | +0,065 | +0,040 | +0,040 | +0,040 | +0,020 | +0,020 | +0,020 | +0,007 | +0,007 | 0,000 | 0,000 | 0,000 | 0,000 | 0,000 | -0,005 | -0,009 | -0,013 | -0,026 | -0,011 | -0,015 | -0,017 | -0,021 | -0,024 | -0,028 | -0,036 | -0,035 | -0,074 | -0,041 | -0,048
21 | + 0,098 | +0,117 | +0,149 | +0,195 | +0,061 | +0,073 | +0,092 | +0,041 | +0,053 | +0,072 | +0,020 | +0,028 | +0,013 | +0,021 | +0,033 | +0,052 | +0,084 | +0,008 | +0,012 | +0,020 | +0,026 | +0,002 | +0,006 | -0,004 | 0,000 | -0,011 | -0,007 | -0,003 | -0,014 | -0,022 | -0,020 | -0,027
22 | + 0,065 | +0,065 | +0,065 | +0,065 | +0,040 | +0,040 | +0,040 | +0,020 | +0,020 | +0,020 | +0,007 | +0,007 | 0,000 | 0,000 | 0,000 | 0,000 | 0,000 | -0,005 | -0,009 | -0,013 | -0,026 | -0,011 | -0,015 | -0,017 | -0,021 | -0,024 | -0,028 | -0,036 | -0,035 | -0,074 | -0,041 | -0,048
22 | + 0,098 | +0,117 | +0,149 | +0,195 | +0,061 | +0,073 | +0,092 | +0,041 | +0,053 | +0,072 | +0,020 | +0,028 | +0,013 | +0,021 | +0,033 | +0,052 | +0,084 | +0,008 | +0,012 | +0,020 | +0,026 | +0,002 | +0,006 | -0,004 | 0,000 | -0,011 | -0,007 | -0,003 | -0,014 | -0,022 | -0,020 | -0,027
23 | + 0,065 | +0,065 | +0,065 | +0,065 | +0,040 | +0,040 | +0,040 | +0,020 | +0,020 | +0,020 | +0,007 | +0,007 | 0,000 | 0,000 | 0,000 | 0,000 | 0,000 | -0,005 | -0,009 | -0,013 | -0,026 | -0,011 | -0,015 | -0,017 | -0,021 | -0,024 | -0,028 | -0,036 | -0,035 | -0,074 | -0,041 | -0,048
23 | + 0,098 | +0,117 | +0,149 | +0,195 | +0,061 | +0,073 | +0,092 | +0,041 | +0,053 | +0,072 | +0,020 | +0,028 | +0,013 | +0,021 | +0,033 | +0,052 | +0,084 | +0,008 | +0,012 | +0,020 | +0,026 | +0,002 | +0,006 | -0,004 | 0,000 | -0,011 | -0,007 | -0,003 | -0,014 | -0,022 | -0,020 | -0,027
24 | + 0,065 | +0,065 | +0,065 | +0,065 | +0,040 | +0,040 | +0,040 | +0,020 | +0,020 | +0,020 | +0,007 | +0,007 | 0,000 | 0,000 | 0,000 | 0,000 | 0,000 | -0,005 | -0,009 | -0,013 | -0,026 | -0,011 | -0,015 | -0,017 | -0,021 | -0,024 | -0,028 | -0,036 | -0,035 | -0,074 | -0,041 | -0,048
24 | + 0,098 | +0,117 | +0,149 | +0,195 | +0,061 | +0,073 | +0,092 | +0,041 | +0,053 | +0,072 | +0,020 | +0,028 | +0,013 | +0,021 | +0,033 | +0,052 | +0,084 | +0,008 | +0,012 | +0,020 | +0,026 | +0,002 | +0,006 | -0,004 | 0,000 | -0,011 | -0,007 | -0,003 | -0,014 | -0,022 | -0,020 | -0,027
25 | + 0,065 | +0,065 | +0,065 | +0,065 | +0,040 | +0,040 | +0,040 | +0,020 | +0,020 | +0,020 | +0,007 | +0,007 | 0,000 | 0,000 | 0,000 | 0,000 | 0,000 | -0,005 | -0,009 | -0,013 | -0,026 | -0,011 | -0,015 | -0,017 | -0,021 | -0,024 | -0,028 | -0,036 | -0,035 | -0,074 | -0,041 | -0,048
25 | + 0,098 | +0,117 | +0,149 | +0,195 | +0,061 | +0,073 | +0,092 | +0,041 | +0,053 | +0,072 | +0,020 | +0,028 | +0,013 | +0,021 | +0,033 | +0,052 | +0,084 | +0,008 | +0,012 | +0,020 | +0,026 | +0,002 | +0,006 | -0,004 | 0,000 | -0,011 | -0,007 | -0,003 | -0,014 | -0,022 | -0,020 | -0,027
26 | + 0,065 | +0,065 | +0,065 | +0,065 | +0,040 | +0,040 | +0,040 | +0,020 | +0,020 | +0,020 | +0,007 | +0,007 | 0,000 | 0,000 | 0,000 | 0,000 | 0,000 | -0,005 | -0,009 | -0,013 | -0,026 | -0,011 | -0,015 | -0,017 | -0,021 | -0,024 | -0,028 | -0,036 | -0,035 | -0,074 | -0,041 | -0,048
26 | + 0,098 | +0,117 | +0,149 | +0,195 | +0,061 | +0,073 | +0,092 | +0,041 | +0,053 | +0,072 | +0,020 | +0,028 | +0,013 | +0,021 | +0,033 | +0,052 | +0,084 | +0,008 | +0,012 | +0,020 | +0,026 | +0,002 | +0,006 | -0,004 | 0,000 | -0,011 | -0,007 | -0,003 | -0,014 | -0,022 | -0,020 | -0,027
27 | + 0,065 | +0,065 | +0,065 | +0,065 | +0,040 | +0,040 | +0,040 | +0,020 | +0,020 | +0,020 | +0,007 | +0,007 | 0,000 | 0,000 | 0,000 | 0,000 | 0,000 | -0,005 | -0,009 | -0,013 | -0,026 | -0,011 | -0,015 | -0,017 | -0,021 | -0,024 | -0,028 | -0,036 | -0,035 | -0,074 | -0,041 | -0,048
27 | + 0,098 | +0,117 | +0,149 | +0,195 | +0,061 | +0,073 | +0,092 | +0,041 | +0,053 | +0,072 | +0,020 | +0,028 | +0,013 | +0,021 | +0,033 | +0,052 | +0,084 | +0,008 | +0,012 | +0,020 | +0,026 | +0,002 | +0,006 | -0,004 | 0,000 | -0,011 | -0,007 | -0,003 | -0,014 | -0,022 | -0,020 | -0,027
28 | + 0,065 | +0,065 | +0,065 | +0,065 | +0,040 | +0,040 | +0,040 | +0,020 | +0,020 | +0,020 | +0,007 | +0,007 | 0,000 | 0,000 | 0,000 | 0,000 | 0,000 | -0,005 | -0,009 | -0,013 | -0,026 | -0,011 | -0,015 | -0,017 | -0,021 | -0,024 | -0,028 | -0,036 | -0,035 | -0,074 | -0,041 | -0,048
28 | + 0,098 | +0,117 | +0,149 | +0,195 | +0,061 | +0,073 | +0,092 | +0,041 | +0,053 | +0,072 | +0,020 | +0,028 | +0,013 | +0,021 | +0,033 | +0,052 | +0,084 | +0,008 | +0,012 | +0,020 | +0,026 | +0,002 | +0,006 | -0,004 | 0,000 | -0,011 | -0,007 | -0,003 | -0,014 | -0,022 | -0,020 | -0,027
29 | + 0,065 | +0,065 | +0,065 | +0,065 | +0,040 | +0,040 | +0,040 | +0,020 | +0,020 | +0,020 | +0,007 | +0,007 | 0,000 | 0,000 | 0,000 | 0,000 | 0,000 | -0,005 | -0,009 | -0,013 | -0,026 | -0,011 | -0,015 | -0,017 | -0,021 | -0,024 | -0,028 | -0,036 | -0,035 | -0,074 | -0,041 | -0,048
29 | + 0,098 | +0,117 | +0,149 | +0,195 | +0,061 | +0,073 | +0,092 | +0,041 | +0,053 | +0,072 | +0,020 | +0,028 | +0,013 | +0,021 | +0,033 | +0,052 | +0,084 | +0,008 | +0,012 | +0,020 | +0,026 | +0,002 | +0,006 | -0,004 | 0,000 | -0,011 | -0,007 | -0,003 | -0,014 | -0,022 | -0,020 | -0,027
30 | + 0,065 | +0,065 | +0,065 | +0,065 | +0,040 | +0,040 | +0,040 | +0,020 | +0,020 | +0,020 | +0,007 | +0,007 | 0,000 | 0,000 | 0,000 | 0,000 | 0,000 | -0,005 | -0,009 | -0,013 | -0,026 | -0,011 | -0,015 | -0,017 | -0,021 | -0,024 | -0,028 | -0,036 | -0,035 | -0,074 | -0,041 | -0,048
30 | + 0,098 | +0,117 | +0,149 | +0,195 | +0,061 | +0,073 | +0,092 | +0,041 | +0,053 | +0,072 | +0,020 | +0,028 | +0,013 | +0,021 | +0,033 | +0,052 | +0,084 | +0,008 | +0,012 | +0,020 | +0,026 | +0,002 | +0,006 | -0,004 | 0,000 | -0,011 | -0,007 | -0,003 | -0,014 | -0,022 | -0,020 | -0,027
31 | + 0,080 | +0,080 | +0,080 | +0,080 | +0,050 | +0,050 | +0,050 | +0,025 | +0,025 | +0,025 | +0,009 | +0,009 | 0,000 | 0,000 | 0,000 | 0,000 | 0,000 | -0,006 | -0,011 | -0,015 | -0,031 | -0,013 | -0,018 | -0,020 | -0,025 | -0,028 | -0,033 | -0,042 | -0,042 | -0,088 | -0,050 | -0,059
31 | + 0,119 | +0,142 | +0,180 | +0,240 | +0,075 | +0,089 | +0,112 | +0,050 | +0,064 | +0,087 | +0,025 | +0,034 | +0,016 | +0,025 | +0,039 | +0,062 | +0,100 | +0,010 | +0,014 | +0,024 | +0,031 | +0,003 | +0,007 | -0,004 | 0,000 | -0,012 | -0,008 | -0,003 | -0,017 | -0,026 | -0,025 | -0,034
32 | + 0,080 | +0,080 | +0,080 | +0,080 | +0,050 | +0,050 | +0,050 | +0,025 | +0,025 | +0,025 | +0,009 | +0,009 | 0,000 | 0,000 | 0,000 | 0,000 | 0,000 | -0,006 | -0,011 | -0,015 | -0,031 | -0,013 | -0,018 | -0,020 | -0,025 | -0,028 | -0,033 | -0,042 | -0,042 | -0,088 | -0,050 | -0,059
32 | + 0,119 | +0,142 | +0,180 | +0,240 | +0,075 | +0,089 | +0,112 | +0,050 | +0,064 | +0,087 | +0,025 | +0,034 | +0,016 | +0,025 | +0,039 | +0,062 | +0,100 | +0,010 | +0,014 | +0,024 | +0,031 | +0,003 | +0,007 | -0,004 | 0,000 | -0,012 | -0,008 | -0,003 | -0,017 | -0,026 | -0,025 | -0,034
33 | + 0,080 | +0,080 | +0,080 | +0,080 | +0,050 | +0,050 | +0,050 | +0,025 | +0,025 | +0,025 | +0,009 | +0,009 | 0,000 | 0,000 | 0,000 | 0,000 | 0,000 | -0,006 | -0,011 | -0,015 | -0,031 | -0,013 | -0,018 | -0,020 | -0,025 | -0,028 | -0,033 | -0,042 | -0,042 | -0,088 | -0,050 | -0,059
33 | + 0,119 | +0,142 | +0,180 | +0,240 | +0,075 | +0,089 | +0,112 | +0,050 | +0,064 | +0,087 | +0,025 | +0,034 | +0,016 | +0,025 | +0,039 | +0,062 | +0,100 | +0,010 | +0,014 | +0,024 | +0,031 | +0,003 | +0,007 | -0,004 | 0,000 | -0,012 | -0,008 | -0,003 | -0,017 | -0,026 | -0,025 | -0,034
34 | + 0,080 | +0,080 | +0,080 | +0,080 | +0,050 | +0,050 | +0,050 | +0,025 | +0,025 | +0,025 | +0,009 | +0,009 | 0,000 | 0,000 | 0,000 | 0,000 | 0,000 | -0,006 | -0,011 | -0,015 | -0,031 | -0,013 | -0,018 | -0,020 | -0,025 | -0,028 | -0,033 | -0,042 | -0,042 | -0,088 | -0,050 | -0,059
34 | + 0,119 | +0,142 | +0,180 | +0,240 | +0,075 | +0,089 | +0,112 | +0,050 | +0,064 | +0,087 | +0,025 | +0,034 | +0,016 | +0,025 | +0,039 | +0,062 | +0,100 | +0,010 | +0,014 | +0,024 | +0,031 | +0,003 | +0,007 | -0,004 | 0,000 | -0,012 | -0,008 | -0,003 | -0,017 | -0,026 | -0,025 | -0,034
35 | + 0,080 | +0,080 | +0,080 | +0,080 | +0,050 | +0,050 | +0,050 | +0,025 | +0,025 | +0,025 | +0,009 | +0,009 | 0,000 | 0,000 | 0,000 | 0,000 | 0,000 | -0,006 | -0,011 | -0,015 | -0,031 | -0,013 | -0,018 | -0,020 | -0,025 | -0,028 | -0,033 | -0,042 | -0,042 | -0,088 | -0,050 | -0,059
35 | + 0,119 | +0,142 | +0,180 | +0,240 | +0,075 | +0,089 | +0,112 | +0,050 | +0,064 | +0,087 | +0,025 | +0,034 | +0,016 | +0,025 | +0,039 | +0,062 | +0,100 | +0,010 | +0,014 | +0,024 | +0,031 | +0,003 | +0,007 | -0,004 | 0,000 | -0,012 | -0,008 | -0,003 | -0,017 | -0,026 | -0,025 | -0,034
36 | + 0,080 | +0,080 | +0,080 | +0,080 | +0,050 | +0,050 | +0,050 | +0,025 | +0,025 | +0,025 | +0,009 | +0,009 | 0,000 | 0,000 | 0,000 | 0,000 | 0,000 | -0,006 | -0,011 | -0,015 | -0,031 | -0,013 | -0,018 | -0,020 | -0,025 | -0,028 | -0,033 | -0,042 | -0,042 | -0,088 | -0,050 | -0,059
36 | + 0,119 | +0,142 | +0,180 | +0,240 | +0,075 | +0,089 | +0,112 | +0,050 | +0,064 | +0,087 | +0,025 | +0,034 | +0,016 | +0,025 | +0,039 | +0,062 | +0,100 | +0,010 | +0,014 | +0,024 | +0,031 | +0,003 | +0,007 | -0,004 | 0,000 | -0,012 | -0,008 | -0,003 | -0,017 | -0,026 | -0,025 | -0,034
37 | + 0,080 | +0,080 | +0,080 | +0,080 | +0,050 | +0,050 | +0,050 | +0,025 | +0,025 | +0,025 | +0,009 | +0,009 | 0,000 | 0,000 | 0,000 | 0,000 | 0,000 | -0,006 | -0,011 | -0,015 | -0,031 | -0,013 | -0,018 | -0,020 | -0,025 | -0,028 | -0,033 | -0,042 | -0,042 | -0,088 | -0,050 | -0,059
37 | + 0,119 | +0,142 | +0,180 | +0,240 | +0,075 | +0,089 | +0,112 | +0,050 | +0,064 | +0,087 | +0,025 | +0,034 | +0,016 | +0,025 | +0,039 | +0,062 | +0,100 | +0,010 | +0,014 | +0,024 | +0,031 | +0,003 | +0,007 | -0,004 | 0,000 | -0,012 | -0,008 | -0,003 | -0,017 | -0,026 | -0,025 | -0,034
38 | + 0,080 | +0,080 | +0,080 | +0,080 | +0,050 | +0,050 | +0,050 | +0,025 | +0,025 | +0,025 | +0,009 | +0,009 | 0,000 | 0,000 | 0,000 | 0,000 | 0,000 | -0,006 | -0,011 | -0,015 | -0,031 | -0,013 | -0,018 | -0,020 | -0,025 | -0,028 | -0,033 | -0,042 | -0,042 | -0,088 | -0,050 | -0,059
38 | + 0,119 | +0,142 | +0,180 | +0,240 | +0,075 | +0,089 | +0,112 | +0,050 | +0,064 | +0,087 | +0,025 | +0,034 | +0,016 | +0,025 | +0,039 | +0,062 | +0,100 | +0,010 | +0,014 | +0,024 | +0,031 | +0,003 | +0,007 | -0,004 | 0,000 | -0,012 | -0,008 | -0,003 | -0,017 | -0,026 | -0,025 | -0,034
39 | + 0,080 | +0,080 | +0,080 | +0,080 | +0,050 | +0,050 | +0,050 | +0,025 | +0,025 | +0,025 | +0,009 | +0,009 | 0,000 | 0,000 | 0,000 | 0,000 | 0,000 | -0,006 | -0,011 | -0,015 | -0,031 | -0,013 | -0,018 | -0,020 | -0,025 | -0,028 | -0,033 | -0,042 | -0,042 | -0,088 | -0,050 | -0,059
39 | + 0,119 | +0,142 | +0,180 | +0,240 | +0,075 | +0,089 | +0,112 | +0,050 | +0,064 | +0,087 | +0,025 | +0,034 | +0,016 | +0,025 | +0,039 | +0,062 | +0,100 | +0,010 | +0,014 | +0,024 | +0,031 | +0,003 | +0,007 | -0,004 | 0,000 | -0,012 | -0,008 | -0,003 | -0,017 | -0,026 | -0,025 | -0,034
40 | + 0,080 | +0,080 | +0,080 | +0,080 | +0,050 | +0,050 | +0,050 | +0,025 | +0,025 | +0,025 | +0,009 | +0,009 | 0,000 | 0,000 | 0,000 | 0,000 | 0,000 | -0,006 | -0,011 | -0,015 | -0,031 | -0,013 | -0,018 | -0,020 | -0,025 | -0,028 | -0,033 | -0,042 | -0,042 | -0,088 | -0,050 | -0,059
40 | + 0,119 | +0,142 | +0,180 | +0,240 | +0,075 | +0,089 | +0,112 | +0,050 | +0,064 | +0,087 | +0,025 | +0,034 | +0,016 | +0,025 | +0,039 | +0,062 | +0,100 | +0,010 | +0,014 | +0,024 | +0,031 | +0,003 | +0,007 | -0,004 | 0,000 | -0,012 | -0,008 | -0,003 | -0,017 | -0,026 | -0,025 | -0,034
41 | + 0,080 | +0,080 | +0,080 | +0,080 | +0,050 | +0,050 | +0,050 | +0,025 | +0,025 | +0,025 | +0,009 | +0,009 | 0,000 | 0,000 | 0,000 | 0,000 | 0,000 | -0,006 | -0,011 | -0,015 | -0,031 | -0,013 | -0,018 | -0,020 | -0,025 | -0,028 | -0,033 | -0,042 | -0,042 | -0,088 | -0,050 | -0,059
41 | + 0,119 | +0,142 | +0,180 | +0,240 | +0,075 | +0,089 | +0,112 | +0,050 | +0,064 | +0,087 | +0,025 | +0,034 | +0,016 | +0,025 | +0,039 | +0,062 | +0,100 | +0,010 | +0,014 | +0,024 | +0,031 | +0,003 | +0,007 | -0,004 | 0,000 | -0,012 | -0,008 | -0,003 | -0,017 | -0,026 | -0,025 | -0,034
42 | + 0,080 | +0,080 | +0,080 | +0,080 | +0,050 | +0,050 | +0,050 | +0,025 | +0,025 | +0,025 | +0,009 | +0,009 | 0,000 | 0,000 | 0,000 | 0,000 | 0,000 | -0,006 | -0,011 | -0,015 | -0,031 | -0,013 | -0,018 | -0,020 | -0,025 | -0,028 | -0,033 | -0,042 | -0,042 | -0,088 | -0,050 | -0,059
42 | + 0,119 | +0,142 | +0,180 | +0,240 | +0,075 | +0,089 | +0,112 | +0,050 | +0,064 | +0,087 | +0,025 | +0,034 | +0,016 | +0,025 | +0,039 | +0,062 | +0,100 | +0,010 | +0,014 | +0,024 | +0,031 | +0,003 | +0,007 | -0,004 | 0,000 | -0,012 | -0,008 | -0,003 | -0,017 | -0,026 | -0,025 | -0,034
43 | + 0,080 | +0,080 | +0,080 | +0,080 | +0,050 | +0,050 | +0,050 | +0,025 | +0,025 | +0,025 | +0,009 | +0,009 | 0,000 | 0,000 | 0,000 | 0,000 | 0,000 | -0,006 | -0,011 | -0,015 | -0,031 | -0,013 | -0,018 | -0,020 | -0,025 | -0,028 | -0,033 | -0,042 | -0,042 | -0,088 | -0,050 | -0,059
43 | + 0,119 | +0,142 | +0,180 | +0,240 | +0,075 | +0,089 | +0,112 | +0,050 | +0,064 | +0,087 | +0,025 | +0,034 | +0,016 | +0,025 | +0,039 | +0,062 | +0,100 | +0,010 | +0,014 | +0,024 | +0,031 | +0,003 | +0,007 | -0,004 | 0,000 | -0,012 | -0,008 | -0,003 | -0,017 | -0,026 | -0,025 | -0,034
44 | + 0,080 | +0,080 | +0,080 | +0,080 | +0,050 | +0,050 | +0,050 | +0,025 | +0,025 | +0,025 | +0,009 | +0,009 | 0,000 | 0,000 | 0,000 | 0,000 | 0,000 | -0,006 | -0,011 | -0,015 | -0,031 | -0,013 | -0,018 | -0,020 | -0,025 | -0,028 | -0,033 | -0,042 | -0,042 | -0,088 | -0,050 | -0,059
44 | + 0,119 | +0,142 | +0,180 | +0,240 | +0,075 | +0,089 | +0,112 | +0,050 | +0,064 | +0,087 | +0,025 | +0,034 | +0,016 | +0,025 | +0,039 | +0,062 | +0,100 | +0,010 | +0,014 | +0,024 | +0,031 | +0,003 | +0,007 | -0,004 | 0,000 | -0,012 | -0,008 | -0,003 | -0,017 | -0,026 | -0,025 | -0,034
45 | + 0,080 | +0,080 | +0,080 | +0,080 | +0,050 | +0,050 | +0,050 | +0,025 | +0,025 | +0,025 | +0,009 | +0,009 | 0,000 | 0,000 | 0,000 | 0,000 | 0,000 | -0,006 | -0,011 | -0,015 | -0,031 | -0,013 | -0,018 | -0,020 | -0,025 | -0,028 | -0,033 | -0,042 | -0,042 | -0,088 | -0,050 | -0,059
45 | + 0,119 | +0,142 | +0,180 | +0,240 | +0,075 | +0,089 | +0,112 | +0,050 | +0,064 | +0,087 | +0,025 | +0,034 | +0,016 | +0,025 | +0,039 | +0,062 | +0,100 | +0,010 | +0,014 | +0,024 | +0,031 | +0,003 | +0,007 | -0,004 | 0,000 | -0,012 | -0,008 | -0,003 | -0,017 | -0,026 | -0,025 | -0,034
46 | + 0,080 | +0,080 | +0,080 | +0,080 | +0,050 | +0,050 | +0,050 | +0,025 | +0,025 | +0,025 | +0,009 | +0,009 | 0,000 | 0,000 | 0,000 | 0,000 | 0,000 | -0,006 | -0,011 | -0,015 | -0,031 | -0,013 | -0,018 | -0,020 | -0,025 | -0,028 | -0,033 | -0,042 | -0,042 | -0,088 | -0,050 | -0,059
46 | + 0,119 | +0,142 | +0,180 | +0,240 | +0,075 | +0,089 | +0,112 | +0,050 | +0,064 | +0,087 | +0,025 | +0,034 | +0,016 | +0,025 | +0,039 | +0,062 | +0,100 | +0,010 | +0,014 | +0,024 | +0,031 | +0,003 | +0,007 | -0,004 | 0,000 | -0,012 | -0,008 | -0,003 | -0,017 | -0,026 | -0,025 | -0,034
47 | + 0,080 | +0,080 | +0,080 | +0,080 | +0,050 | +0,050 | +0,050 | +0,025 | +0,025 | +0,025 | +0,009 | +0,009 | 0,000 | 0,000 | 0,000 | 0,000 | 0,000 | -0,006 | -0,011 | -0,015 | -0,031 | -0,013 | -0,018 | -0,020 | -0,025 | -0,028 | -0,033 | -0,042 | -0,042 | -0,088 | -0,050 | -0,059
47 | + 0,119 | +0,142 | +0,180 | +0,240 | +0,075 | +0,089 | +0,112 | +0,050 | +0,064 | +0,087 | +0,025 | +0,034 | +0,016 | +0,025 | +0,039 | +0,062 | +0,100 | +0,010 | +0,014 | +0,024 | +0,031 | +0,003 | +0,007 | -0,004 | 0,000 | -0,012 | -0,008 | -0,003 | -0,017 | -0,026 | -0,025 | -0,034
48 | + 0,080 | +0,080 | +0,080 | +0,080 | +0,050 | +0,050 | +0,050 | +0,025 | +0,025 | +0,025 | +0,009 | +0,009 | 0,000 | 0,000 | 0,000 | 0,000 | 0,000 | -0,006 | -0,011 | -0,015 | -0,031 | -0,013 | -0,018 | -0,020 | -0,025 | -0,028 | -0,033 | -0,042 | -0,042 | -0,088 | -0,050 | -0,059
48 | + 0,119 | +0,142 | +0,180 | +0,240 | +0,075 | +0,089 | +0,112 | +0,050 | +0,064 | +0,087 | +0,025 | +0,034 | +0,016 | +0,025 | +0,039 | +0,062 | +0,100 | +0,010 | +0,014 | +0,024 | +0,031 | +0,003 | +0,007 | -0,004 | 0,000 | -0,012 | -0,008 | -0,003 | -0,017 | -0,026 | -0,025 | -0,034
49 | + 0,080 | +0,080 | +0,080 | +0,080 | +0,050 | +0,050 | +0,050 | +0,025 | +0,025 | +0,025 | +0,009 | +0,009 | 0,000 | 0,000 | 0,000 | 0,000 | 0,000 | -0,006 | -0,011 | -0,015 | -0,031 | -0,013 | -0,018 | -0,020 | -0,025 | -0,028 | -0,033 | -0,042 | -0,042 | -0,088 | -0,050 | -0,059
49 | + 0,119 | +0,142 | +0,180 | +0,240 | +0,075 | +0,089 | +0,112 | +0,050 | +0,064 | +0,087 | +0,025 | +0,034 | +0,016 | +0,025 | +0,039 | +0,062 | +0,100 | +0,010 | +0,014 | +0,024 | +0,031 | +0,003 | +0,007 | -0,004 | 0,000 | -0,012 | -0,008 | -0,003 | -0,017 | -0,026 | -0,025 | -0,034
50 | + 0,080 | +0,080 | +0,080 | +0,080 | +0,050 | +0,050 | +0,050 | +0,025 | +0,025 | +0,025 | +0,009 | +0,009 | 0,000 | 0,000 | 0,000 | 0,000 | 0,000 | -0,006 | -0,011 | -0,015 | -0,031 | -0,013 | -0,018 | -0,020 | -0,025 | -0,028 | -0,033 | -0,042 | -0,042 | -0,088 | -0,050 | -0,059
50 | + 0,119 | +0,142 | +0,180 | +0,240 | +0,075 | +0,089 | +0,112 | +0,050 | +0,064 | +0,087 | +0,025 | +0,034 | +0,016 | +0,025 | +0,039 | +0,062 | +0,100 | +0,010 | +0,014 | +0,024 | +0,031 | +0,003 | +0,007 | -0,004 | 0,000 | -0,012 | -0,008 | -0,003 | -0,017 | -0,026 | -0,025 | -0,034
51 | + 0,100 | +0,100 | +0,100 | +0,100 | +0,060 | +0,060 | +0,060 | +0,030 | +0,030 | +0,030 | +0,010 | +0,010 | 0,000 | 0,000 | 0,000 | 0,000 | 0,000 | -0,006 | -0,012 | -0,018 | -0,037 | -0,015 | -0,021 | -0,024 | -0,030 | -0,032 | -0,039 | -0,050 | -0,051 | -0106 | -0,062 | -0,078
51 | + 0,146 | +0,174 | +0,220 | +0,290 | +0,090 | +0,106 | +0,134 | +0,060 | +0,076 | +0,104 | +0,029 | +0,040 | +0,019 | +0,030 | +0,046 | +0,074 | +0,120 | +0,013 | +0,018 | +0,028 | +0,037 | +0,004 | +0,009 | -0,005 | 0,000 | -0,014 | -0,009 | -0,004 | -0,021 | -0,032 | -0,030 | -0,042
52 | + 0,100 | +0,100 | +0,100 | +0,100 | +0,060 | +0,060 | +0,060 | +0,030 | +0,030 | +0,030 | +0,010 | +0,010 | 0,000 | 0,000 | 0,000 | 0,000 | 0,000 | -0,006 | -0,012 | -0,018 | -0,037 | -0,015 | -0,021 | -0,024 | -0,030 | -0,032 | -0,039 | -0,050 | -0,051 | -0106 | -0,062 | -0,078
52 | + 0,146 | +0,174 | +0,220 | +0,290 | +0,090 | +0,106 | +0,134 | +0,060 | +0,076 | +0,104 | +0,029 | +0,040 | +0,019 | +0,030 | +0,046 | +0,074 | +0,120 | +0,013 | +0,018 | +0,028 | +0,037 | +0,004 | +0,009 | -0,005 | 0,000 | -0,014 | -0,009 | -0,004 | -0,021 | -0,032 | -0,030 | -0,042
53 | + 0,100 | +0,100 | +0,100 | +0,100 | +0,060 | +0,060 | +0,060 | +0,030 | +0,030 | +0,030 | +0,010 | +0,010 | 0,000 | 0,000 | 0,000 | 0,000 | 0,000 | -0,006 | -0,012 | -0,018 | -0,037 | -0,015 | -0,021 | -0,024 | -0,030 | -0,032 | -0,039 | -0,050 | -0,051 | -0106 | -0,062 | -0,078
53 | + 0,146 | +0,174 | +0,220 | +0,290 | +0,090 | +0,106 | +0,134 | +0,060 | +0,076 | +0,104 | +0,029 | +0,040 | +0,019 | +0,030 | +0,046 | +0,074 | +0,120 | +0,013 | +0,018 | +0,028 | +0,037 | +0,004 | +0,009 | -0,005 | 0,000 | -0,014 | -0,009 | -0,004 | -0,021 | -0,032 | -0,030 | -0,042
54 | + 0,100 | +0,100 | +0,100 | +0,100 | +0,060 | +0,060 | +0,060 | +0,030 | +0,030 | +0,030 | +0,010 | +0,010 | 0,000 | 0,000 | 0,000 | 0,000 | 0,000 | -0,006 | -0,012 | -0,018 | -0,037 | -0,015 | -0,021 | -0,024 | -0,030 | -0,032 | -0,039 | -0,050 | -0,051 | -0106 | -0,062 | -0,078
54 | + 0,146 | +0,174 | +0,220 | +0,290 | +0,090 | +0,106 | +0,134 | +0,060 | +0,076 | +0,104 | +0,029 | +0,040 | +0,019 | +0,030 | +0,046 | +0,074 | +0,120 | +0,013 | +0,018 | +0,028 | +0,037 | +0,004 | +0,009 | -0,005 | 0,000 | -0,014 | -0,009 | -0,004 | -0,021 | -0,032 | -0,030 | -0,042
55 | + 0,100 | +0,100 | +0,100 | +0,100 | +0,060 | +0,060 | +0,060 | +0,030 | +0,030 | +0,030 | +0,010 | +0,010 | 0,000 | 0,000 | 0,000 | 0,000 | 0,000 | -0,006 | -0,012 | -0,018 | -0,037 | -0,015 | -0,021 | -0,024 | -0,030 | -0,032 | -0,039 | -0,050 | -0,051 | -0106 | -0,062 | -0,078
55 | + 0,146 | +0,174 | +0,220 | +0,290 | +0,090 | +0,106 | +0,134 | +0,060 | +0,076 | +0,104 | +0,029 | +0,040 | +0,019 | +0,030 | +0,046 | +0,074 | +0,120 | +0,013 | +0,018 | +0,028 | +0,037 | +0,004 | +0,009 | -0,005 | 0,000 | -0,014 | -0,009 | -0,004 | -0,021 | -0,032 | -0,030 | -0,042
56 | + 0,100 | +0,100 | +0,100 | +0,100 | +0,060 | +0,060 | +0,060 | +0,030 | +0,030 | +0,030 | +0,010 | +0,010 | 0,000 | 0,000 | 0,000 | 0,000 | 0,000 | -0,006 | -0,012 | -0,018 | -0,037 | -0,015 | -0,021 | -0,024 | -0,030 | -0,032 | -0,039 | -0,050 | -0,051 | -0106 | -0,062 | -0,078
56 | + 0,146 | +0,174 | +0,220 | +0,290 | +0,090 | +0,106 | +0,134 | +0,060 | +0,076 | +0,104 | +0,029 | +0,040 | +0,019 | +0,030 | +0,046 | +0,074 | +0,120 | +0,013 | +0,018 | +0,028 | +0,037 | +0,004 | +0,009 | -0,005 | 0,000 | -0,014 | -0,009 | -0,004 | -0,021 | -0,032 | -0,030 | -0,042
57 | + 0,100 | +0,100 | +0,100 | +0,100 | +0,060 | +0,060 | +0,060 | +0,030 | +0,030 | +0,030 | +0,010 | +0,010 | 0,000 | 0,000 | 0,000 | 0,000 | 0,000 | -0,006 | -0,012 | -0,018 | -0,037 | -0,015 | -0,021 | -0,024 | -0,030 | -0,032 | -0,039 | -0,050 | -0,051 | -0106 | -0,062 | -0,078
57 | + 0,146 | +0,174 | +0,220 | +0,290 | +0,090 | +0,106 | +0,134 | +0,060 | +0,076 | +0,104 | +0,029 | +0,040 | +0,019 | +0,030 | +0,046 | +0,074 | +0,120 | +0,013 | +0,018 | +0,028 | +0,037 | +0,004 | +0,009 | -0,005 | 0,000 | -0,014 | -0,009 | -0,004 | -0,021 | -0,032 | -0,030 | -0,042
58 | + 0,100 | +0,100 | +0,100 | +0,100 | +0,060 | +0,060 | +0,060 | +0,030 | +0,030 | +0,030 | +0,010 | +0,010 | 0,000 | 0,000 | 0,000 | 0,000 | 0,000 | -0,006 | -0,012 | -0,018 | -0,037 | -0,015 | -0,021 | -0,024 | -0,030 | -0,032 | -0,039 | -0,050 | -0,051 | -0106 | -0,062 | -0,078
58 | + 0,146 | +0,174 | +0,220 | +0,290 | +0,090 | +0,106 | +0,134 | +0,060 | +0,076 | +0,104 | +0,029 | +0,040 | +0,019 | +0,030 | +0,046 | +0,074 | +0,120 | +0,013 | +0,018 | +0,028 | +0,037 | +0,004 | +0,009 | -0,005 | 0,000 | -0,014 | -0,009 | -0,004 | -0,021 | -0,032 | -0,030 | -0,042
59 | + 0,100 | +0,100 | +0,100 | +0,100 | +0,060 | +0,060 | +0,060 | +0,030 | +0,030 | +0,030 | +0,010 | +0,010 | 0,000 | 0,000 | 0,000 | 0,000 | 0,000 | -0,006 | -0,012 | -0,018 | -0,037 | -0,015 | -0,021 | -0,024 | -0,030 | -0,032 | -0,039 | -0,050 | -0,051 | -0106 | -0,062 | -0,078
59 | + 0,146 | +0,174 | +0,220 | +0,290 | +0,090 | +0,106 | +0,134 | +0,060 | +0,076 | +0,104 | +0,029 | +0,040 | +0,019 | +0,030 | +0,046 | +0,074 | +0,120 | +0,013 | +0,018 | +0,028 | +0,037 | +0,004 | +0,009 | -0,005 | 0,000 | -0,014 | -0,009 | -0,004 | -0,021 | -0,032 | -0,030 | -0,042
60 | + 0,100 | +0,100 | +0,100 | +0,100 | +0,060 | +0,060 | +0,060 | +0,030 | +0,030 | +0,030 | +0,010 | +0,010 | 0,000 | 0,000 | 0,000 | 0,000 | 0,000 | -0,006 | -0,012 | -0,018 | -0,037 | -0,015 | -0,021 | -0,024 | -0,030 | -0,032 | -0,039 | -0,050 | -0,051 | -0106 | -0,062 | -0,078
60 | + 0,146 | +0,174 | +0,220 | +0,290 | +0,090 | +0,106 | +0,134 | +0,060 | +0,076 | +0,104 | +0,029 | +0,040 | +0,019 | +0,030 | +0,046 | +0,074 | +0,120 | +0,013 | +0,018 | +0,028 | +0,037 | +0,004 | +0,009 | -0,005 | 0,000 | -0,014 | -0,009 | -0,004 | -0,021 | -0,032 | -0,030 | -0,042
61 | + 0,100 | +0,100 | +0,100 | +0,100 | +0,060 | +0,060 | +0,060 | +0,030 | +0,030 | +0,030 | +0,010 | +0,010 | 0,000 | 0,000 | 0,000 | 0,000 | 0,000 | -0,006 | -0,012 | -0,018 | -0,037 | -0,015 | -0,021 | -0,024 | -0,030 | -0,032 | -0,039 | -0,050 | -0,051 | -0106 | -0,062 | -0,078
61 | + 0,146 | +0,174 | +0,220 | +0,290 | +0,090 | +0,106 | +0,134 | +0,060 | +0,076 | +0,104 | +0,029 | +0,040 | +0,019 | +0,030 | +0,046 | +0,074 | +0,120 | +0,013 | +0,018 | +0,028 | +0,037 | +0,004 | +0,009 | -0,005 | 0,000 | -0,014 | -0,009 | -0,004 | -0,021 | -0,032 | -0,030 | -0,042
62 | + 0,100 | +0,100 | +0,100 | +0,100 | +0,060 | +0,060 | +0,060 | +0,030 | +0,030 | +0,030 | +0,010 | +0,010 | 0,000 | 0,000 | 0,000 | 0,000 | 0,000 | -0,006 | -0,012 | -0,018 | -0,037 | -0,015 | -0,021 | -0,024 | -0,030 | -0,032 | -0,039 | -0,050 | -0,051 | -0106 | -0,062 | -0,078
62 | + 0,146 | +0,174 | +0,220 | +0,290 | +0,090 | +0,106 | +0,134 | +0,060 | +0,076 | +0,104 | +0,029 | +0,040 | +0,019 | +0,030 | +0,046 | +0,074 | +0,120 | +0,013 | +0,018 | +0,028 | +0,037 | +0,004 | +0,009 | -0,005 | 0,000 | -0,014 | -0,009 | -0,004 | -0,021 | -0,032 | -0,030 | -0,042
63 | + 0,100 | +0,100 | +0,100 | +0,100 | +0,060 | +0,060 | +0,060 | +0,030 | +0,030 | +0,030 | +0,010 | +0,010 | 0,000 | 0,000 | 0,000 | 0,000 | 0,000 | -0,006 | -0,012 | -0,018 | -0,037 | -0,015 | -0,021 | -0,024 | -0,030 | -0,032 | -0,039 | -0,050 | -0,051 | -0106 | -0,062 | -0,078
63 | + 0,146 | +0,174 | +0,220 | +0,290 | +0,090 | +0,106 | +0,134 | +0,060 | +0,076 | +0,104 | +0,029 | +0,040 | +0,019 | +0,030 | +0,046 | +0,074 | +0,120 | +0,013 | +0,018 | +0,028 | +0,037 | +0,004 | +0,009 | -0,005 | 0,000 | -0,014 | -0,009 | -0,004 | -0,021 | -0,032 | -0,030 | -0,042
64 | + 0,100 | +0,100 | +0,100 | +0,100 | +0,060 | +0,060 | +0,060 | +0,030 | +0,030 | +0,030 | +0,010 | +0,010 | 0,000 | 0,000 | 0,000 | 0,000 | 0,000 | -0,006 | -0,012 | -0,018 | -0,037 | -0,015 | -0,021 | -0,024 | -0,030 | -0,032 | -0,039 | -0,050 | -0,051 | -0106 | -0,062 | -0,078
64 | + 0,146 | +0,174 | +0,220 | +0,290 | +0,090 | +0,106 | +0,134 | +0,060 | +0,076 | +0,104 | +0,029 | +0,040 | +0,019 | +0,030 | +0,046 | +0,074 | +0,120 | +0,013 | +0,018 | +0,028 | +0,037 | +0,004 | +0,009 | -0,005 | 0,000 | -0,014 | -0,009 | -0,004 | -0,021 | -0,032 | -0,030 | -0,042
65 | + 0,100 | +0,100 | +0,100 | +0,100 | +0,060 | +0,060 | +0,060 | +0,030 | +0,030 | +0,030 | +0,010 | +0,010 | 0,000 | 0,000 | 0,000 | 0,000 | 0,000 | -0,006 | -0,012 | -0,018 | -0,037 | -0,015 | -0,021 | -0,024 | -0,030 | -0,032 | -0,039 | -0,050 | -0,051 | -0106 | -0,062 | -0,078
65 | + 0,146 | +0,174 | +0,220 | +0,290 | +0,090 | +0,106 | +0,134 | +0,060 | +0,076 | +0,104 | +0,029 | +0,040 | +0,019 | +0,030 | +0,046 | +0,074 | +0,120 | +0,013 | +0,018 | +0,028 | +0,037 | +0,004 | +0,009 | -0,005 | 0,000 | -0,014 | -0,009 | -0,004 | -0,021 | -0,032 | -0,030 | -0,042
66 | + 0,100 | +0,100 | +0,100 | +0,100 | +0,060 | +0,060 | +0,060 | +0,030 | +0,030 | +0,030 | +0,010 | +0,010 | 0,000 | 0,000 | 0,000 | 0,000 | 0,000 | -0,006 | -0,012 | -0,018 | -0,037 | -0,015 | -0,021 | -0,024 | -0,030 | -0,032 | -0,039 | -0,050 | -0,051 | -0106 | -0,062 | -0,078
66 | + 0,146 | +0,174 | +0,220 | +0,290 | +0,090 | +0,106 | +0,134 | +0,060 | +0,076 | +0,104 | +0,029 | +0,040 | +0,019 | +0,030 | +0,046 | +0,074 | +0,120 | +0,013 | +0,018 | +0,028 | +0,037 | +0,004 | +0,009 | -0,005 | 0,000 | -0,014 | -0,009 | -0,004 | -0,021 | -0,032 | -0,030 | -0,042
67 | + 0,100 | +0,100 | +0,100 | +0,100 | +0,060 | +0,060 | +0,060 | +0,030 | +0,030 | +0,030 | +0,010 | +0,010 | 0,000 | 0,000 | 0,000 | 0,000 | 0,000 | -0,006 | -0,012 | -0,018 | -0,037 | -0,015 | -0,021 | -0,024 | -0,030 | -0,032 | -0,039 | -0,050 | -0,051 | -0106 | -0,062 | -0,078
67 | + 0,146 | +0,174 | +0,220 | +0,290 | +0,090 | +0,106 | +0,134 | +0,060 | +0,076 | +0,104 | +0,029 | +0,040 | +0,019 | +0,030 | +0,046 | +0,074 | +0,120 | +0,013 | +0,018 | +0,028 | +0,037 | +0,004 | +0,009 | -0,005 | 0,000 | -0,014 | -0,009 | -0,004 | -0,021 | -0,032 | -0,030 | -0,042
68 | + 0,100 | +0,100 | +0,100 | +0,100 | +0,060 | +0,060 | +0,060 | +0,030 | +0,030 | +0,030 | +0,010 | +0,010 | 0,000 | 0,000 | 0,000 | 0,000 | 0,000 | -0,006 | -0,012 | -0,018 | -0,037 | -0,015 | -0,021 | -0,024 | -0,030 | -0,032 | -0,039 | -0,050 | -0,051 | -0106 | -0,062 | -0,078
68 | + 0,146 | +0,174 | +0,220 | +0,290 | +0,090 | +0,106 | +0,134 | +0,060 | +0,076 | +0,104 | +0,029 | +0,040 | +0,019 | +0,030 | +0,046 | +0,074 | +0,120 | +0,013 | +0,018 | +0,028 | +0,037 | +0,004 | +0,009 | -0,005 | 0,000 | -0,014 | -0,009 | -0,004 | -0,021 | -0,032 | -0,030 | -0,042
69 | + 0,100 | +0,100 | +0,100 | +0,100 | +0,060 | +0,060 | +0,060 | +0,030 | +0,030 | +0,030 | +0,010 | +0,010 | 0,000 | 0,000 | 0,000 | 0,000 | 0,000 | -0,006 | -0,012 | -0,018 | -0,037 | -0,015 | -0,021 | -0,024 | -0,030 | -0,032 | -0,039 | -0,050 | -0,051 | -0106 | -0,062 | -0,078
69 | + 0,146 | +0,174 | +0,220 | +0,290 | +0,090 | +0,106 | +0,134 | +0,060 | +0,076 | +0,104 | +0,029 | +0,040 | +0,019 | +0,030 | +0,046 | +0,074 | +0,120 | +0,013 | +0,018 | +0,028 | +0,037 | +0,004 | +0,009 | -0,005 | 0,000 | -0,014 | -0,009 | -0,004 | -0,021 | -0,032 | -0,030 | -0,042
70 | + 0,100 | +0,100 | +0,100 | +0,100 | +0,060 | +0,060 | +0,060 | +0,030 | +0,030 | +0,030 | +0,010 | +0,010 | 0,000 | 0,000 | 0,000 | 0,000 | 0,000 | -0,006 | -0,012 | -0,018 | -0,037 | -0,015 | -0,021 | -0,024 | -0,030 | -0,032 | -0,039 | -0,050 | -0,051 | -0106 | -0,062 | -0,078
70 | + 0,146 | +0,174 | +0,220 | +0,290 | +0,090 | +0,106 | +0,134 | +0,060 | +0,076 | +0,104 | +0,029 | +0,040 | +0,019 | +0,030 | +0,046 | +0,074 | +0,120 | +0,013 | +0,018 | +0,028 | +0,037 | +0,004 | +0,009 | -0,005 | 0,000 | -0,014 | -0,009 | -0,004 | -0,021 | -0,032 | -0,030 | -0,042
71 | + 0,100 | +0,100 | +0,100 | +0,100 | +0,060 | +0,060 | +0,060 | +0,030 | +0,030 | +0,030 | +0,010 | +0,010 | 0,000 | 0,000 | 0,000 | 0,000 | 0,000 | -0,006 | -0,012 | -0,018 | -0,037 | -0,015 | -0,021 | -0,024 | -0,030 | -0,032 | -0,039 | -0,050 | -0,051 | -0106 | -0,062 | -0,078
71 | + 0,146 | +0,174 | +0,220 | +0,290 | +0,090 | +0,106 | +0,134 | +0,060 | +0,076 | +0,104 | +0,029 | +0,040 | +0,019 | +0,030 | +0,046 | +0,074 | +0,120 | +0,013 | +0,018 | +0,028 | +0,037 | +0,004 | +0,009 | -0,005 | 0,000 | -0,014 | -0,009 | -0,004 | -0,021 | -0,032 | -0,030 | -0,042
72 | + 0,100 | +0,100 | +0,100 | +0,100 | +0,060 | +0,060 | +0,060 | +0,030 | +0,030 | +0,030 | +0,010 | +0,010 | 0,000 | 0,000 | 0,000 | 0,000 | 0,000 | -0,006 | -0,012 | -0,018 | -0,037 | -0,015 | -0,021 | -0,024 | -0,030 | -0,032 | -0,039 | -0,050 | -0,051 | -0106 | -0,062 | -0,078
72 | + 0,146 | +0,174 | +0,220 | +0,290 | +0,090 | +0,106 | +0,134 | +0,060 | +0,076 | +0,104 | +0,029 | +0,040 | +0,019 | +0,030 | +0,046 | +0,074 | +0,120 | +0,013 | +0,018 | +0,028 | +0,037 | +0,004 | +0,009 | -0,005 | 0,000 | -0,014 | -0,009 | -0,004 | -0,021 | -0,032 | -0,030 | -0,042
73 | + 0,100 | +0,100 | +0,100 | +0,100 | +0,060 | +0,060 | +0,060 | +0,030 | +0,030 | +0,030 | +0,010 | +0,010 | 0,000 | 0,000 | 0,000 | 0,000 | 0,000 | -0,006 | -0,012 | -0,018 | -0,037 | -0,015 | -0,021 | -0,024 | -0,030 | -0,032 | -0,039 | -0,050 | -0,051 | -0106 | -0,062 | -0,078
73 | + 0,146 | +0,174 | +0,220 | +0,290 | +0,090 | +0,106 | +0,134 | +0,060 | +0,076 | +0,104 | +0,029 | +0,040 | +0,019 | +0,030 | +0,046 | +0,074 | +0,120 | +0,013 | +0,018 | +0,028 | +0,037 | +0,004 | +0,009 | -0,005 | 0,000 | -0,014 | -0,009 | -0,004 | -0,021 | -0,032 | -0,030 | -0,042
74 | + 0,100 | +0,100 | +0,100 | +0,100 | +0,060 | +0,060 | +0,060 | +0,030 | +0,030 | +0,030 | +0,010 | +0,010 | 0,000 | 0,000 | 0,000 | 0,000 | 0,000 | -0,006 | -0,012 | -0,018 | -0,037 | -0,015 | -0,021 | -0,024 | -0,030 | -0,032 | -0,039 | -0,050 | -0,051 | -0106 | -0,062 | -0,078
74 | + 0,146 | +0,174 | +0,220 | +0,290 | +0,090 | +0,106 | +0,134 | +0,060 | +0,076 | +0,104 | +0,029 | +0,040 | +0,019 | +0,030 | +0,046 | +0,074 | +0,120 | +0,013 | +0,018 | +0,028 | +0,037 | +0,004 | +0,009 | -0,005 | 0,000 | -0,014 | -0,009 | -0,004 | -0,021 | -0,032 | -0,030 | -0,042
75 | + 0,100 | +0,100 | +0,100 | +0,100 | +0,060 | +0,060 | +0,060 | +0,030 | +0,030 | +0,030 | +0,010 | +0,010 | 0,000 | 0,000 | 0,000 | 0,000 | 0,000 | -0,006 | -0,012 | -0,018 | -0,037 | -0,015 | -0,021 | -0,024 | -0,030 | -0,032 | -0,039 | -0,050 | -0,051 | -0106 | -0,062 | -0,078
75 | + 0,146 | +0,174 | +0,220 | +0,290 | +0,090 | +0,106 | +0,134 | +0,060 | +0,076 | +0,104 | +0,029 | +0,040 | +0,019 | +0,030 | +0,046 | +0,074 | +0,120 | +0,013 | +0,018 | +0,028 | +0,037 | +0,004 | +0,009 | -0,005 | 0,000 | -0,014 | -0,009 | -0,004 | -0,021 | -0,032 | -0,030 | -0,042
76 | + 0,100 | +0,100 | +0,100 | +0,100 | +0,060 | +0,060 | +0,060 | +0,030 | +0,030 | +0,030 | +0,010 | +0,010 | 0,000 | 0,000 | 0,000 | 0,000 | 0,000 | -0,006 | -0,012 | -0,018 | -0,037 | -0,015 | -0,021 | -0,024 | -0,030 | -0,032 | -0,039 | -0,050 | -0,051 | -0106 | -0,062 | -0,078
76 | + 0,146 | +0,174 | +0,220 | +0,290 | +0,090 | +0,106 | +0,134 | +0,060 | +0,076 | +0,104 | +0,029 | +0,040 | +0,019 | +0,030 | +0,046 | +0,074 | +0,120 | +0,013 | +0,018 | +0,028 | +0,037 | +0,004 | +0,009 | -0,005 | 0,000 | -0,014 | -0,009 | -0,004 | -0,021 | -0,032 | -0,030 | -0,042
77 | + 0,100 | +0,100 | +0,100 | +0,100 | +0,060 | +0,060 | +0,060 | +0,030 | +0,030 | +0,030 | +0,010 | +0,010 | 0,000 | 0,000 | 0,000 | 0,000 | 0,000 | -0,006 | -0,012 | -0,018 | -0,037 | -0,015 | -0,021 | -0,024 | -0,030 | -0,032 | -0,039 | -0,050 | -0,051 | -0106 | -0,062 | -0,078
77 | + 0,146 | +0,174 | +0,220 | +0,290 | +0,090 | +0,106 | +0,134 | +0,060 | +0,076 | +0,104 | +0,029 | +0,040 | +0,019 | +0,030 | +0,046 | +0,074 | +0,120 | +0,013 | +0,018 | +0,028 | +0,037 | +0,004 | +0,009 | -0,005 | 0,000 | -0,014 | -0,009 | -0,004 | -0,021 | -0,032 | -0,030 | -0,042
78 | + 0,100 | +0,100 | +0,100 | +0,100 | +0,060 | +0,060 | +0,060 | +0,030 | +0,030 | +0,030 | +0,010 | +0,010 | 0,000 | 0,000 | 0,000 | 0,000 | 0,000 | -0,006 | -0,012 | -0,018 | -0,037 | -0,015 | -0,021 | -0,024 | -0,030 | -0,032 | -0,039 | -0,050 | -0,051 | -0106 | -0,062 | -0,078
78 | + 0,146 | +0,174 | +0,220 | +0,290 | +0,090 | +0,106 | +0,134 | +0,060 | +0,076 | +0,104 | +0,029 | +0,040 | +0,019 | +0,030 | +0,046 | +0,074 | +0,120 | +0,013 | +0,018 | +0,028 | +0,037 | +0,004 | +0,009 | -0,005 | 0,000 | -0,014 | -0,009 | -0,004 | -0,021 | -0,032 | -0,030 | -0,042
79 | + 0,100 | +0,100 | +0,100 | +0,100 | +0,060 | +0,060 | +0,060 | +0,030 | +0,030 | +0,030 | +0,010 | +0,010 | 0,000 | 0,000 | 0,000 | 0,000 | 0,000 | -0,006 | -0,012 | -0,018 | -0,037 | -0,015 | -0,021 | -0,024 | -0,030 | -0,032 | -0,039 | -0,050 | -0,051 | -0106 | -0,062 | -0,078
79 | + 0,146 | +0,174 | +0,220 | +0,290 | +0,090 | +0,106 | +0,134 | +0,060 | +0,076 | +0,104 | +0,029 | +0,040 | +0,019 | +0,030 | +0,046 | +0,074 | +0,120 | +0,013 | +0,018 | +0,028 | +0,037 | +0,004 | +0,009 | -0,005 | 0,000 | -0,014 | -0,009 | -0,004 | -0,021 | -0,032 | -0,030 | -0,042
80 | + 0,100 | +0,100 | +0,100 | +0,100 | +0,060 | +0,060 | +0,060 | +0,030 | +0,030 | +0,030 | +0,010 | +0,010 | 0,000 | 0,000 | 0,000 | 0,000 | 0,000 | -0,006 | -0,012 | -0,018 | -0,037 | -0,015 | -0,021 | -0,024 | -0,030 | -0,032 | -0,039 | -0,050 | -0,051 | -0106 | -0,062 | -0,078
80 | + 0,146 | +0,174 | +0,220 | +0,290 | +0,090 | +0,106 | +0,134 | +0,060 | +0,076 | +0,104 | +0,029 | +0,040 | +0,019 | +0,030 | +0,046 | +0,074 | +0,120 | +0,013 | +0,018 | +0,028 | +0,037 | +0,004 | +0,009 | -0,005 | 0,000 | -0,014 | -0,009 | -0,004 | -0,021 | -0,032 | -0,030 | -0,042
81 | + 0,120 | +0,120 | +0,120 | +0,120 | +0,072 | +0,072 | +0,072 | +0,036 | +0,036 | +0,036 | +0,012 | +0,012 | 0,000 | 0,000 | 0,000 | 0,000 | 0,000 | -0,006 | -0,013 | -0,020 | -0,044 | -0,018 | -0,025 | -0,028 | -0,035 | -0,038 | -0,045 | -0,058 | -0,059 | -0,124 | -0,076 | -0,101
81 | + 0,174 | +0,207 | +0,260 | +0,340 | +0,107 | +0,126 | +0,159 | +0,071 | +0,090 | +0,123 | +0,034 | +0,047 | +0,022 | +0,035 | +0,054 | +0,087 | +0,140 | +0,016 | +0,022 | +0,034 | +0,043 | +0,004 | +0,010 | -0,008 | 0,000 | -0,016 | -0,010 | -0,004 | -0,024 | -0,037 | -0,038 | -0,058
82 | + 0,120 | +0,120 | +0,120 | +0,120 | +0,072 | +0,072 | +0,072 | +0,036 | +0,036 | +0,036 | +0,012 | +0,012 | 0,000 | 0,000 | 0,000 | 0,000 | 0,000 | -0,006 | -0,013 | -0,020 | -0,044 | -0,018 | -0,025 | -0,028 | -0,035 | -0,038 | -0,045 | -0,058 | -0,059 | -0,124 | -0,076 | -0,101
82 | + 0,174 | +0,207 | +0,260 | +0,340 | +0,107 | +0,126 | +0,159 | +0,071 | +0,090 | +0,123 | +0,034 | +0,047 | +0,022 | +0,035 | +0,054 | +0,087 | +0,140 | +0,016 | +0,022 | +0,034 | +0,043 | +0,004 | +0,010 | -0,008 | 0,000 | -0,016 | -0,010 | -0,004 | -0,024 | -0,037 | -0,038 | -0,058
83 | + 0,120 | +0,120 | +0,120 | +0,120 | +0,072 | +0,072 | +0,072 | +0,036 | +0,036 | +0,036 | +0,012 | +0,012 | 0,000 | 0,000 | 0,000 | 0,000 | 0,000 | -0,006 | -0,013 | -0,020 | -0,044 | -0,018 | -0,025 | -0,028 | -0,035 | -0,038 | -0,045 | -0,058 | -0,059 | -0,124 | -0,076 | -0,101
83 | + 0,174 | +0,207 | +0,260 | +0,340 | +0,107 | +0,126 | +0,159 | +0,071 | +0,090 | +0,123 | +0,034 | +0,047 | +0,022 | +0,035 | +0,054 | +0,087 | +0,140 | +0,016 | +0,022 | +0,034 | +0,043 | +0,004 | +0,010 | -0,008 | 0,000 | -0,016 | -0,010 | -0,004 | -0,024 | -0,037 | -0,038 | -0,058
84 | + 0,120 | +0,120 | +0,120 | +0,120 | +0,072 | +0,072 | +0,072 | +0,036 | +0,036 | +0,036 | +0,012 | +0,012 | 0,000 | 0,000 | 0,000 | 0,000 | 0,000 | -0,006 | -0,013 | -0,020 | -0,044 | -0,018 | -0,025 | -0,028 | -0,035 | -0,038 | -0,045 | -0,058 | -0,059 | -0,124 | -0,076 | -0,101
84 | + 0,174 | +0,207 | +0,260 | +0,340 | +0,107 | +0,126 | +0,159 | +0,071 | +0,090 | +0,123 | +0,034 | +0,047 | +0,022 | +0,035 | +0,054 | +0,087 | +0,140 | +0,016 | +0,022 | +0,034 | +0,043 | +0,004 | +0,010 | -0,008 | 0,000 | -0,016 | -0,010 | -0,004 | -0,024 | -0,037 | -0,038 | -0,058
85 | + 0,120 | +0,120 | +0,120 | +0,120 | +0,072 | +0,072 | +0,072 | +0,036 | +0,036 | +0,036 | +0,012 | +0,012 | 0,000 | 0,000 | 0,000 | 0,000 | 0,000 | -0,006 | -0,013 | -0,020 | -0,044 | -0,018 | -0,025 | -0,028 | -0,035 | -0,038 | -0,045 | -0,058 | -0,059 | -0,124 | -0,076 | -0,101
85 | + 0,174 | +0,207 | +0,260 | +0,340 | +0,107 | +0,126 | +0,159 | +0,071 | +0,090 | +0,123 | +0,034 | +0,047 | +0,022 | +0,035 | +0,054 | +0,087 | +0,140 | +0,016 | +0,022 | +0,034 | +0,043 | +0,004 | +0,010 | -0,008 | 0,000 | -0,016 | -0,010 | -0,004 | -0,024 | -0,037 | -0,038 | -0,058
86 | + 0,120 | +0,120 | +0,120 | +0,120 | +0,072 | +0,072 | +0,072 | +0,036 | +0,036 | +0,036 | +0,012 | +0,012 | 0,000 | 0,000 | 0,000 | 0,000 | 0,000 | -0,006 | -0,013 | -0,020 | -0,044 | -0,018 | -0,025 | -0,028 | -0,035 | -0,038 | -0,045 | -0,058 | -0,059 | -0,124 | -0,076 | -0,101
86 | + 0,174 | +0,207 | +0,260 | +0,340 | +0,107 | +0,126 | +0,159 | +0,071 | +0,090 | +0,123 | +0,034 | +0,047 | +0,022 | +0,035 | +0,054 | +0,087 | +0,140 | +0,016 | +0,022 | +0,034 | +0,043 | +0,004 | +0,010 | -0,008 | 0,000 | -0,016 | -0,010 | -0,004 | -0,024 | -0,037 | -0,038 | -0,058
87 | + 0,120 | +0,120 | +0,120 | +0,120 | +0,072 | +0,072 | +0,072 | +0,036 | +0,036 | +0,036 | +0,012 | +0,012 | 0,000 | 0,000 | 0,000 | 0,000 | 0,000 | -0,006 | -0,013 | -0,020 | -0,044 | -0,018 | -0,025 | -0,028 | -0,035 | -0,038 | -0,045 | -0,058 | -0,059 | -0,124 | -0,076 | -0,101
87 | + 0,174 | +0,207 | +0,260 | +0,340 | +0,107 | +0,126 | +0,159 | +0,071 | +0,090 | +0,123 | +0,034 | +0,047 | +0,022 | +0,035 | +0,054 | +0,087 | +0,140 | +0,016 | +0,022 | +0,034 | +0,043 | +0,004 | +0,010 | -0,008 | 0,000 | -0,016 | -0,010 | -0,004 | -0,024 | -0,037 | -0,038 | -0,058
88 | + 0,120 | +0,120 | +0,120 | +0,120 | +0,072 | +0,072 | +0,072 | +0,036 | +0,036 | +0,036 | +0,012 | +0,012 | 0,000 | 0,000 | 0,000 | 0,000 | 0,000 | -0,006 | -0,013 | -0,020 | -0,044 | -0,018 | -0,025 | -0,028 | -0,035 | -0,038 | -0,045 | -0,058 | -0,059 | -0,124 | -0,076 | -0,101
88 | + 0,174 | +0,207 | +0,260 | +0,340 | +0,107 | +0,126 | +0,159 | +0,071 | +0,090 | +0,123 | +0,034 | +0,047 | +0,022 | +0,035 | +0,054 | +0,087 | +0,140 | +0,016 | +0,022 | +0,034 | +0,043 | +0,004 | +0,010 | -0,008 | 0,000 | -0,016 | -0,010 | -0,004 | -0,024 | -0,037 | -0,038 | -0,058
89 | + 0,120 | +0,120 | +0,120 | +0,120 | +0,072 | +0,072 | +0,072 | +0,036 | +0,036 | +0,036 | +0,012 | +0,012 | 0,000 | 0,000 | 0,000 | 0,000 | 0,000 | -0,006 | -0,013 | -0,020 | -0,044 | -0,018 | -0,025 | -0,028 | -0,035 | -0,038 | -0,045 | -0,058 | -0,059 | -0,124 | -0,076 | -0,101
89 | + 0,174 | +0,207 | +0,260 | +0,340 | +0,107 | +0,126 | +0,159 | +0,071 | +0,090 | +0,123 | +0,034 | +0,047 | +0,022 | +0,035 | +0,054 | +0,087 | +0,140 | +0,016 | +0,022 | +0,034 | +0,043 | +0,004 | +0,010 | -0,008 | 0,000 | -0,016 | -0,010 | -0,004 | -0,024 | -0,037 | -0,038 | -0,058
90 | + 0,120 | +0,120 | +0,120 | +0,120 | +0,072 | +0,072 | +0,072 | +0,036 | +0,036 | +0,036 | +0,012 | +0,012 | 0,000 | 0,000 | 0,000 | 0,000 | 0,000 | -0,006 | -0,013 | -0,020 | -0,044 | -0,018 | -0,025 | -0,028 | -0,035 | -0,038 | -0,045 | -0,058 | -0,059 | -0,124 | -0,076 | -0,101
90 | + 0,174 | +0,207 | +0,260 | +0,340 | +0,107 | +0,126 | +0,159 | +0,071 | +0,090 | +0,123 | +0,034 | +0,047 | +0,022 | +0,035 | +0,054 | +0,087 | +0,140 | +0,016 | +0,022 | +0,034 | +0,043 | +0,004 | +0,010 | -0,008 | 0,000 | -0,016 | -0,010 | -0,004 | -0,024 | -0,037 | -0,038 | -0,058
91 | + 0,120 | +0,120 | +0,120 | +0,120 | +0,072 | +0,072 | +0,072 | +0,036 | +0,036 | +0,036 | +0,012 | +0,012 | 0,000 | 0,000 | 0,000 | 0,000 | 0,000 | -0,006 | -0,013 | -0,020 | -0,044 | -0,018 | -0,025 | -0,028 | -0,035 | -0,038 | -0,045 | -0,058 | -0,059 | -0,124 | -0,076 | -0,101
91 | + 0,174 | +0,207 | +0,260 | +0,340 | +0,107 | +0,126 | +0,159 | +0,071 | +0,090 | +0,123 | +0,034 | +0,047 | +0,022 | +0,035 | +0,054 | +0,087 | +0,140 | +0,016 | +0,022 | +0,034 | +0,043 | +0,004 | +0,010 | -0,008 | 0,000 | -0,016 | -0,010 | -0,004 | -0,024 | -0,037 | -0,038 | -0,058
92 | + 0,120 | +0,120 | +0,120 | +0,120 | +0,072 | +0,072 | +0,072 | +0,036 | +0,036 | +0,036 | +0,012 | +0,012 | 0,000 | 0,000 | 0,000 | 0,000 | 0,000 | -0,006 | -0,013 | -0,020 | -0,044 | -0,018 | -0,025 | -0,028 | -0,035 | -0,038 | -0,045 | -0,058 | -0,059 | -0,124 | -0,076 | -0,101
92 | + 0,174 | +0,207 | +0,260 | +0,340 | +0,107 | +0,126 | +0,159 | +0,071 | +0,090 | +0,123 | +0,034 | +0,047 | +0,022 | +0,035 | +0,054 | +0,087 | +0,140 | +0,016 | +0,022 | +0,034 | +0,043 | +0,004 | +0,010 | -0,008 | 0,000 | -0,016 | -0,010 | -0,004 | -0,024 | -0,037 | -0,038 | -0,058
93 | + 0,120 | +0,120 | +0,120 | +0,120 | +0,072 | +0,072 | +0,072 | +0,036 | +0,036 | +0,036 | +0,012 | +0,012 | 0,000 | 0,000 | 0,000 | 0,000 | 0,000 | -0,006 | -0,013 | -0,020 | -0,044 | -0,018 | -0,025 | -0,028 | -0,035 | -0,038 | -0,045 | -0,058 | -0,059 | -0,124 | -0,076 | -0,101
93 | + 0,174 | +0,207 | +0,260 | +0,340 | +0,107 | +0,126 | +0,159 | +0,071 | +0,090 | +0,123 | +0,034 | +0,047 | +0,022 | +0,035 | +0,054 | +0,087 | +0,140 | +0,016 | +0,022 | +0,034 | +0,043 | +0,004 | +0,010 | -0,008 | 0,000 | -0,016 | -0,010 | -0,004 | -0,024 | -0,037 | -0,038 | -0,058
94 | + 0,120 | +0,120 | +0,120 | +0,120 | +0,072 | +0,072 | +0,072 | +0,036 | +0,036 | +0,036 | +0,012 | +0,012 | 0,000 | 0,000 | 0,000 | 0,000 | 0,000 | -0,006 | -0,013 | -0,020 | -0,044 | -0,018 | -0,025 | -0,028 | -0,035 | -0,038 | -0,045 | -0,058 | -0,059 | -0,124 | -0,076 | -0,101
94 | + 0,174 | +0,207 | +0,260 | +0,340 | +0,107 | +0,126 | +0,159 | +0,071 | +0,090 | +0,123 | +0,034 | +0,047 | +0,022 | +0,035 | +0,054 | +0,087 | +0,140 | +0,016 | +0,022 | +0,034 | +0,043 | +0,004 | +0,010 | -0,008 | 0,000 | -0,016 | -0,010 | -0,004 | -0,024 | -0,037 | -0,038 | -0,058
95 | + 0,120 | +0,120 | +0,120 | +0,120 | +0,072 | +0,072 | +0,072 | +0,036 | +0,036 | +0,036 | +0,012 | +0,012 | 0,000 | 0,000 | 0,000 | 0,000 | 0,000 | -0,006 | -0,013 | -0,020 | -0,044 | -0,018 | -0,025 | -0,028 | -0,035 | -0,038 | -0,045 | -0,058 | -0,059 | -0,124 | -0,076 | -0,101
95 | + 0,174 | +0,207 | +0,260 | +0,340 | +0,107 | +0,126 | +0,159 | +0,071 | +0,090 | +0,123 | +0,034 | +0,047 | +0,022 | +0,035 | +0,054 | +0,087 | +0,140 | +0,016 | +0,022 | +0,034 | +0,043 | +0,004 | +0,010 | -0,008 | 0,000 | -0,016 | -0,010 | -0,004 | -0,024 | -0,037 | -0,038 | -0,058
96 | + 0,120 | +0,120 | +0,120 | +0,120 | +0,072 | +0,072 | +0,072 | +0,036 | +0,036 | +0,036 | +0,012 | +0,012 | 0,000 | 0,000 | 0,000 | 0,000 | 0,000 | -0,006 | -0,013 | -0,020 | -0,044 | -0,018 | -0,025 | -0,028 | -0,035 | -0,038 | -0,045 | -0,058 | -0,059 | -0,124 | -0,076 | -0,101
96 | + 0,174 | +0,207 | +0,260 | +0,340 | +0,107 | +0,126 | +0,159 | +0,071 | +0,090 | +0,123 | +0,034 | +0,047 | +0,022 | +0,035 | +0,054 | +0,087 | +0,140 | +0,016 | +0,022 | +0,034 | +0,043 | +0,004 | +0,010 | -0,008 | 0,000 | -0,016 | -0,010 | -0,004 | -0,024 | -0,037 | -0,038 | -0,058
97 | + 0,120 | +0,120 | +0,120 | +0,120 | +0,072 | +0,072 | +0,072 | +0,036 | +0,036 | +0,036 | +0,012 | +0,012 | 0,000 | 0,000 | 0,000 | 0,000 | 0,000 | -0,006 | -0,013 | -0,020 | -0,044 | -0,018 | -0,025 | -0,028 | -0,035 | -0,038 | -0,045 | -0,058 | -0,059 | -0,124 | -0,076 | -0,101
97 | + 0,174 | +0,207 | +0,260 | +0,340 | +0,107 | +0,126 | +0,159 | +0,071 | +0,090 | +0,123 | +0,034 | +0,047 | +0,022 | +0,035 | +0,054 | +0,087 | +0,140 | +0,016 | +0,022 | +0,034 | +0,043 | +0,004 | +0,010 | -0,008 | 0,000 | -0,016 | -0,010 | -0,004 | -0,024 | -0,037 | -0,038 | -0,058
98 | + 0,120 | +0,120 | +0,120 | +0,120 | +0,072 | +0,072 | +0,072 | +0,036 | +0,036 | +0,036 | +0,012 | +0,012 | 0,000 | 0,000 | 0,000 | 0,000 | 0,000 | -0,006 | -0,013 | -0,020 | -0,044 | -0,018 | -0,025 | -0,028 | -0,035 | -0,038 | -0,045 | -0,058 | -0,059 | -0,124 | -0,076 | -0,101
98 | + 0,174 | +0,207 | +0,260 | +0,340 | +0,107 | +0,126 | +0,159 | +0,071 | +0,090 | +0,123 | +0,034 | +0,047 | +0,022 | +0,035 | +0,054 | +0,087 | +0,140 | +0,016 | +0,022 | +0,034 | +0,043 | +0,004 | +0,010 | -0,008 | 0,000 | -0,016 | -0,010 | -0,004 | -0,024 | -0,037 | -0,038 | -0,058
99 | + 0,120 | +0,120 | +0,120 | +0,120 | +0,072 | +0,072 | +0,072 | +0,036 | +0,036 | +0,036 | +0,012 | +0,012 | 0,000 | 0,000 | 0,000 | 0,000 | 0,000 | -0,006 | -0,013 | -0,020 | -0,044 | -0,018 | -0,025 | -0,028 | -0,035 | -0,038 | -0,045 | -0,058 | -0,059 | -0,124 | -0,076 | -0,101
99 | + 0,174 | +0,207 | +0,260 | +0,340 | +0,107 | +0,126 | +0,159 | +0,071 | +0,090 | +0,123 | +0,034 | +0,047 | +0,022 | +0,035 | +0,054 | +0,087 | +0,140 | +0,016 | +0,022 | +0,034 | +0,043 | +0,004 | +0,010 | -0,008 | 0,000 | -0,016 | -0,010 | -0,004 | -0,024 | -0,037 | -0,038 | -0,058
100 | + 0,120 | +0,120 | +0,120 | +0,120 | +0,072 | +0,072 | +0,072 | +0,036 | +0,036 | +0,036 | +0,012 | +0,012 | 0,000 | 0,000 | 0,000 | 0,000 | 0,000 | -0,006 | -0,013 | -0,020 | -0,044 | -0,018 | -0,025 | -0,028 | -0,035 | -0,038 | -0,045 | -0,058 | -0,059 | -0,124 | -0,076 | -0,101
100 | + 0,174 | +0,207 | +0,260 | +0,340 | +0,107 | +0,126 | +0,159 | +0,071 | +0,090 | +0,123 | +0,034 | +0,047 | +0,022 | +0,035 | +0,054 | +0,087 | +0,140 | +0,016 | +0,022 | +0,034 | +0,043 | +0,004 | +0,010 | -0,008 | 0,000 | -0,016 | -0,010 | -0,004 | -0,024 | -0,037 | -0,038 | -0,058
101 | + 0,120 | +0,120 | +0,120 | +0,120 | +0,072 | +0,072 | +0,072 | +0,036 | +0,036 | +0,036 | +0,012 | +0,012 | 0,000 | 0,000 | 0,000 | 0,000 | 0,000 | -0,006 | -0,013 | -0,020 | -0,044 | -0,018 | -0,025 | -0,028 | -0,035 | -0,038 | -0,045 | -0,058 | -0,059 | -0,124 | -0,076 | -0,101
101 | + 0,174 | +0,207 | +0,260 | +0,340 | +0,107 | +0,126 | +0,159 | +0,071 | +0,090 | +0,123 | +0,034 | +0,047 | +0,022 | +0,035 | +0,054 | +0,087 | +0,140 | +0,016 | +0,022 | +0,034 | +0,043 | +0,004 | +0,010 | -0,008 | 0,000 | -0,016 | -0,010 | -0,004 | -0,024 | -0,037 | -0,038 | -0,058
102 | + 0,120 | +0,120 | +0,120 | +0,120 | +0,072 | +0,072 | +0,072 | +0,036 | +0,036 | +0,036 | +0,012 | +0,012 | 0,000 | 0,000 | 0,000 | 0,000 | 0,000 | -0,006 | -0,013 | -0,020 | -0,044 | -0,018 | -0,025 | -0,028 | -0,035 | -0,038 | -0,045 | -0,058 | -0,059 | -0,124 | -0,076 | -0,101
102 | + 0,174 | +0,207 | +0,260 | +0,340 | +0,107 | +0,126 | +0,159 | +0,071 | +0,090 | +0,123 | +0,034 | +0,047 | +0,022 | +0,035 | +0,054 | +0,087 | +0,140 | +0,016 | +0,022 | +0,034 | +0,043 | +0,004 | +0,010 | -0,008 | 0,000 | -0,016 | -0,010 | -0,004 | -0,024 | -0,037 | -0,038 | -0,058
103 | + 0,120 | +0,120 | +0,120 | +0,120 | +0,072 | +0,072 | +0,072 | +0,036 | +0,036 | +0,036 | +0,012 | +0,012 | 0,000 | 0,000 | 0,000 | 0,000 | 0,000 | -0,006 | -0,013 | -0,020 | -0,044 | -0,018 | -0,025 | -0,028 | -0,035 | -0,038 | -0,045 | -0,058 | -0,059 | -0,124 | -0,076 | -0,101
103 | + 0,174 | +0,207 | +0,260 | +0,340 | +0,107 | +0,126 | +0,159 | +0,071 | +0,090 | +0,123 | +0,034 | +0,047 | +0,022 | +0,035 | +0,054 | +0,087 | +0,140 | +0,016 | +0,022 | +0,034 | +0,043 | +0,004 | +0,010 | -0,008 | 0,000 | -0,016 | -0,010 | -0,004 | -0,024 | -0,037 | -0,038 | -0,058
104 | + 0,120 | +0,120 | +0,120 | +0,120 | +0,072 | +0,072 | +0,072 | +0,036 | +0,036 | +0,036 | +0,012 | +0,012 | 0,000 | 0,000 | 0,000 | 0,000 | 0,000 | -0,006 | -0,013 | -0,020 | -0,044 | -0,018 | -0,025 | -0,028 | -0,035 | -0,038 | -0,045 | -0,058 | -0,059 | -0,124 | -0,076 | -0,101
104 | + 0,174 | +0,207 | +0,260 | +0,340 | +0,107 | +0,126 | +0,159 | +0,071 | +0,090 | +0,123 | +0,034 | +0,047 | +0,022 | +0,035 | +0,054 | +0,087 | +0,140 | +0,016 | +0,022 | +0,034 | +0,043 | +0,004 | +0,010 | -0,008 | 0,000 | -0,016 | -0,010 | -0,004 | -0,024 | -0,037 | -0,038 | -0,058
105 | + 0,120 | +0,120 | +0,120 | +0,120 | +0,072 | +0,072 | +0,072 | +0,036 | +0,036 | +0,036 | +0,012 | +0,012 | 0,000 | 0,000 | 0,000 | 0,000 | 0,000 | -0,006 | -0,013 | -0,020 | -0,044 | -0,018 | -0,025 | -0,028 | -0,035 | -0,038 | -0,045 | -0,058 | -0,059 | -0,124 | -0,076 | -0,101
105 | + 0,174 | +0,207 | +0,260 | +0,340 | +0,107 | +0,126 | +0,159 | +0,071 | +0,090 | +0,123 | +0,034 | +0,047 | +0,022 | +0,035 | +0,054 | +0,087 | +0,140 | +0,016 | +0,022 | +0,034 | +0,043 | +0,004 | +0,010 | -0,008 | 0,000 | -0,016 | -0,010 | -0,004 | -0,024 | -0,037 | -0,038 | -0,058
106 | + 0,120 | +0,120 | +0,120 | +0,120 | +0,072 | +0,072 | +0,072 | +0,036 | +0,036 | +0,036 | +0,012 | +0,012 | 0,000 | 0,000 | 0,000 | 0,000 | 0,000 | -0,006 | -0,013 | -0,020 | -0,044 | -0,018 | -0,025 | -0,028 | -0,035 | -0,038 | -0,045 | -0,058 | -0,059 | -0,124 | -0,076 | -0,101
106 | + 0,174 | +0,207 | +0,260 | +0,340 | +0,107 | +0,126 | +0,159 | +0,071 | +0,090 | +0,123 | +0,034 | +0,047 | +0,022 | +0,035 | +0,054 | +0,087 | +0,140 | +0,016 | +0,022 | +0,034 | +0,043 | +0,004 | +0,010 | -0,008 | 0,000 | -0,016 | -0,010 | -0,004 | -0,024 | -0,037 | -0,038 | -0,058
107 | + 0,120 | +0,120 | +0,120 | +0,120 | +0,072 | +0,072 | +0,072 | +0,036 | +0,036 | +0,036 | +0,012 | +0,012 | 0,000 | 0,000 | 0,000 | 0,000 | 0,000 | -0,006 | -0,013 | -0,020 | -0,044 | -0,018 | -0,025 | -0,028 | -0,035 | -0,038 | -0,045 | -0,058 | -0,059 | -0,124 | -0,076 | -0,101
107 | + 0,174 | +0,207 | +0,260 | +0,340 | +0,107 | +0,126 | +0,159 | +0,071 | +0,090 | +0,123 | +0,034 | +0,047 | +0,022 | +0,035 | +0,054 | +0,087 | +0,140 | +0,016 | +0,022 | +0,034 | +0,043 | +0,004 | +0,010 | -0,008 | 0,000 | -0,016 | -0,010 | -0,004 | -0,024 | -0,037 | -0,038 | -0,058
108 | + 0,120 | +0,120 | +0,120 | +0,120 | +0,072 | +0,072 | +0,072 | +0,036 | +0,036 | +0,036 | +0,012 | +0,012 | 0,000 | 0,000 | 0,000 | 0,000 | 0,000 | -0,006 | -0,013 | -0,020 | -0,044 | -0,018 | -0,025 | -0,028 | -0,035 | -0,038 | -0,045 | -0,058 | -0,059 | -0,124 | -0,076 | -0,101
108 | + 0,174 | +0,207 | +0,260 | +0,340 | +0,107 | +0,126 | +0,159 | +0,071 | +0,090 | +0,123 | +0,034 | +0,047 | +0,022 | +0,035 | +0,054 | +0,087 | +0,140 | +0,016 | +0,022 | +0,034 | +0,043 | +0,004 | +0,010 | -0,008 | 0,000 | -0,016 | -0,010 | -0,004 | -0,024 | -0,037 | -0,038 | -0,058
109 | + 0,120 | +0,120 | +0,120 | +0,120 | +0,072 | +0,072 | +0,072 | +0,036 | +0,036 | +0,036 | +0,012 | +0,012 | 0,000 | 0,000 | 0,000 | 0,000 | 0,000 | -0,006 | -0,013 | -0,020 | -0,044 | -0,018 | -0,025 | -0,028 | -0,035 | -0,038 | -0,045 | -0,058 | -0,059 | -0,124 | -0,076 | -0,101
109 | + 0,174 | +0,207 | +0,260 | +0,340 | +0,107 | +0,126 | +0,159 | +0,071 | +0,090 | +0,123 | +0,034 | +0,047 | +0,022 | +0,035 | +0,054 | +0,087 | +0,140 | +0,016 | +0,022 | +0,034 | +0,043 | +0,004 | +0,010 | -0,008 | 0,000 | -0,016 | -0,010 | -0,004 | -0,024 | -0,037 | -0,038 | -0,058
110 | + 0,120 | +0,120 | +0,120 | +0,120 | +0,072 | +0,072 | +0,072 | +0,036 | +0,036 | +0,036 | +0,012 | +0,012 | 0,000 | 0,000 | 0,000 | 0,000 | 0,000 | -0,006 | -0,013 | -0,020 | -0,044 | -0,018 | -0,025 | -0,028 | -0,035 | -0,038 | -0,045 | -0,058 | -0,059 | -0,124 | -0,076 | -0,101
110 | + 0,174 | +0,207 | +0,260 | +0,340 | +0,107 | +0,126 | +0,159 | +0,071 | +0,090 | +0,123 | +0,034 | +0,047 | +0,022 | +0,035 | +0,054 | +0,087 | +0,140 | +0,016 | +0,022 | +0,034 | +0,043 | +0,004 | +0,010 | -0,008 | 0,000 | -0,016 | -0,010 | -0,004 | -0,024 | -0,037 | -0,038 | -0,058
111 | + 0,120 | +0,120 | +0,120 | +0,120 | +0,072 | +0,072 | +0,072 | +0,036 | +0,036 | +0,036 | +0,012 | +0,012 | 0,000 | 0,000 | 0,000 | 0,000 | 0,000 | -0,006 | -0,013 | -0,020 | -0,044 | -0,018 | -0,025 | -0,028 | -0,035 | -0,038 | -0,045 | -0,058 | -0,059 | -0,124 | -0,076 | -0,101
111 | + 0,174 | +0,207 | +0,260 | +0,340 | +0,107 | +0,126 | +0,159 | +0,071 | +0,090 | +0,123 | +0,034 | +0,047 | +0,022 | +0,035 | +0,054 | +0,087 | +0,140 | +0,016 | +0,022 | +0,034 | +0,043 | +0,004 | +0,010 | -0,008 | 0,000 | -0,016 | -0,010 | -0,004 | -0,024 | -0,037 | -0,038 | -0,058
112 | + 0,120 | +0,120 | +0,120 | +0,120 | +0,072 | +0,072 | +0,072 | +0,036 | +0,036 | +0,036 | +0,012 | +0,012 | 0,000 | 0,000 | 0,000 | 0,000 | 0,000 | -0,006 | -0,013 | -0,020 | -0,044 | -0,018 | -0,025 | -0,028 | -0,035 | -0,038 | -0,045 | -0,058 | -0,059 | -0,124 | -0,076 | -0,101
112 | + 0,174 | +0,207 | +0,260 | +0,340 | +0,107 | +0,126 | +0,159 | +0,071 | +0,090 | +0,123 | +0,034 | +0,047 | +0,022 | +0,035 | +0,054 | +0,087 | +0,140 | +0,016 | +0,022 | +0,034 | +0,043 | +0,004 | +0,010 | -0,008 | 0,000 | -0,016 | -0,010 | -0,004 | -0,024 | -0,037 | -0,038 | -0,058
113 | + 0,120 | +0,120 | +0,120 | +0,120 | +0,072 | +0,072 | +0,072 | +0,036 | +0,036 | +0,036 | +0,012 | +0,012 | 0,000 | 0,000 | 0,000 | 0,000 | 0,000 | -0,006 | -0,013 | -0,020 | -0,044 | -0,018 | -0,025 | -0,028 | -0,035 | -0,038 | -0,045 | -0,058 | -0,059 | -0,124 | -0,076 | -0,101
113 | + 0,174 | +0,207 | +0,260 | +0,340 | +0,107 | +0,126 | +0,159 | +0,071 | +0,090 | +0,123 | +0,034 | +0,047 | +0,022 | +0,035 | +0,054 | +0,087 | +0,140 | +0,016 | +0,022 | +0,034 | +0,043 | +0,004 | +0,010 | -0,008 | 0,000 | -0,016 | -0,010 | -0,004 | -0,024 | -0,037 | -0,038 | -0,058
114 | + 0,120 | +0,120 | +0,120 | +0,120 | +0,072 | +0,072 | +0,072 | +0,036 | +0,036 | +0,036 | +0,012 | +0,012 | 0,000 | 0,000 | 0,000 | 0,000 | 0,000 | -0,006 | -0,013 | -0,020 | -0,044 | -0,018 | -0,025 | -0,028 | -0,035 | -0,038 | -0,045 | -0,058 | -0,059 | -0,124 | -0,076 | -0,101
114 | + 0,174 | +0,207 | +0,260 | +0,340 | +0,107 | +0,126 | +0,159 | +0,071 | +0,090 | +0,123 | +0,034 | +0,047 | +0,022 | +0,035 | +0,054 | +0,087 | +0,140 | +0,016 | +0,022 | +0,034 | +0,043 | +0,004 | +0,010 | -0,008 | 0,000 | -0,016 | -0,010 | -0,004 | -0,024 | -0,037 | -0,038 | -0,058
115 | + 0,120 | +0,120 | +0,120 | +0,120 | +0,072 | +0,072 | +0,072 | +0,036 | +0,036 | +0,036 | +0,012 | +0,012 | 0,000 | 0,000 | 0,000 | 0,000 | 0,000 | -0,006 | -0,013 | -0,020 | -0,044 | -0,018 | -0,025 | -0,028 | -0,035 | -0,038 | -0,045 | -0,058 | -0,059 | -0,124 | -0,076 | -0,101
115 | + 0,174 | +0,207 | +0,260 | +0,340 | +0,107 | +0,126 | +0,159 | +0,071 | +0,090 | +0,123 | +0,034 | +0,047 | +0,022 | +0,035 | +0,054 | +0,087 | +0,140 | +0,016 | +0,022 | +0,034 | +0,043 | +0,004 | +0,010 | -0,008 | 0,000 | -0,016 | -0,010 | -0,004 | -0,024 | -0,037 | -0,038 | -0,058
116 | + 0,120 | +0,120 | +0,120 | +0,120 | +0,072 | +0,072 | +0,072 | +0,036 | +0,036 | +0,036 | +0,012 | +0,012 | 0,000 | 0,000 | 0,000 | 0,000 | 0,000 | -0,006 | -0,013 | -0,020 | -0,044 | -0,018 | -0,025 | -0,028 | -0,035 | -0,038 | -0,045 | -0,058 | -0,059 | -0,124 | -0,076 | -0,101
116 | + 0,174 | +0,207 | +0,260 | +0,340 | +0,107 | +0,126 | +0,159 | +0,071 | +0,090 | +0,123 | +0,034 | +0,047 | +0,022 | +0,035 | +0,054 | +0,087 | +0,140 | +0,016 | +0,022 | +0,034 | +0,043 | +0,004 | +0,010 | -0,008 | 0,000 | -0,016 | -0,010 | -0,004 | -0,024 | -0,037 | -0,038 | -0,058
117 | + 0,120 | +0,120 | +0,120 | +0,120 | +0,072 | +0,072 | +0,072 | +0,036 | +0,036 | +0,036 | +0,012 | +0,012 | 0,000 | 0,000 | 0,000 | 0,000 | 0,000 | -0,006 | -0,013 | -0,020 | -0,044 | -0,018 | -0,025 | -0,028 | -0,035 | -0,038 | -0,045 | -0,058 | -0,059 | -0,124 | -0,076 | -0,101
117 | + 0,174 | +0,207 | +0,260 | +0,340 | +0,107 | +0,126 | +0,159 | +0,071 | +0,090 | +0,123 | +0,034 | +0,047 | +0,022 | +0,035 | +0,054 | +0,087 | +0,140 | +0,016 | +0,022 | +0,034 | +0,043 | +0,004 | +0,010 | -0,008 | 0,000 | -0,016 | -0,010 | -0,004 | -0,024 | -0,037 | -0,038 | -0,058
118 | + 0,120 | +0,120 | +0,120 | +0,120 | +0,072 | +0,072 | +0,072 | +0,036 | +0,036 | +0,036 | +0,012 | +0,012 | 0,000 | 0,000 | 0,000 | 0,000 | 0,000 | -0,006 | -0,013 | -0,020 | -0,044 | -0,018 | -0,025 | -0,028 | -0,035 | -0,038 | -0,045 | -0,058 | -0,059 | -0,124 | -0,076 | -0,101
118 | + 0,174 | +0,207 | +0,260 | +0,340 | +0,107 | +0,126 | +0,159 | +0,071 | +0,090 | +0,123 | +0,034 | +0,047 | +0,022 | +0,035 | +0,054 | +0,087 | +0,140 | +0,016 | +0,022 | +0,034 | +0,043 | +0,004 | +0,010 | -0,008 | 0,000 | -0,016 | -0,010 | -0,004 | -0,024 | -0,037 | -0,038 | -0,058
119 | + 0,120 | +0,120 | +0,120 | +0,120 | +0,072 | +0,072 | +0,072 | +0,036 | +0,036 | +0,036 | +0,012 | +0,012 | 0,000 | 0,000 | 0,000 | 0,000 | 0,000 | -0,006 | -0,013 | -0,020 | -0,044 | -0,018 | -0,025 | -0,028 | -0,035 | -0,038 | -0,045 | -0,058 | -0,059 | -0,124 | -0,076 | -0,101
119 | + 0,174 | +0,207 | +0,260 | +0,340 | +0,107 | +0,126 | +0,159 | +0,071 | +0,090 | +0,123 | +0,034 | +0,047 | +0,022 | +0,035 | +0,054 | +0,087 | +0,140 | +0,016 | +0,022 | +0,034 | +0,043 | +0,004 | +0,010 | -0,008 | 0,000 | -0,016 | -0,010 | -0,004 | -0,024 | -0,037 | -0,038 | -0,058
120 | + 0,120 | +0,120 | +0,120 | +0,120 | +0,072 | +0,072 | +0,072 | +0,036 | +0,036 | +0,036 | +0,012 | +0,012 | 0,000 | 0,000 | 0,000 | 0,000 | 0,000 | -0,006 | -0,013 | -0,020 | -0,044 | -0,018 | -0,025 | -0,028 | -0,035 | -0,038 | -0,045 | -0,058 | -0,059 | -0,124 | -0,076 | -0,101
120 | + 0,174 | +0,207 | +0,260 | +0,340 | +0,107 | +0,126 | +0,159 | +0,071 | +0,090 | +0,123 | +0,034 | +0,047 | +0,022 | +0,035 | +0,054 | +0,087 | +0,140 | +0,016 | +0,022 | +0,034 | +0,043 | +0,004 | +0,010 | -0,008 | 0,000 | -0,016 | -0,010 | -0,004 | -0,024 | -0,037 | -0,038 | -0,058
121 | + 0,145 | +0,145 | +0,145 | +0,145 | +0,085 | +0,085 | +0,085 | +0,043 | +0,043 | +0,043 | +0,014 | +0,014 | 0,000 | 0,000 | 0,000 | 0,000 | 0,000 | -0,007 | -0,014 | -0,022 | -0,050 | -0,021 | -0,028 | -0,033 | -0,040 | -0,045 | -0,052 | -0,067 | -0,068 | -0,143 | -0,093 | -0,133
121 | + 0,208 | +0,245 | +0,305 | +0,395 | +0,125 | +0,148 | +0,185 | +0,083 | +0,106 | +0,143 | +0,039 | +0,054 | +0,025 | +0,040 | +0,063 | +0,100 | +0,160 | +0,018 | +0,026 | +0,041 | +0,050 | +0,004 | +0,012 | -0,008 | 0,000 | -0,020 | -0,012 | -0,004 | -0,028 | -0,043 | -0,048 | -0,077
122 | + 0,145 | +0,145 | +0,145 | +0,145 | +0,085 | +0,085 | +0,085 | +0,043 | +0,043 | +0,043 | +0,014 | +0,014 | 0,000 | 0,000 | 0,000 | 0,000 | 0,000 | -0,007 | -0,014 | -0,022 | -0,050 | -0,021 | -0,028 | -0,033 | -0,040 | -0,045 | -0,052 | -0,067 | -0,068 | -0,143 | -0,093 | -0,133
122 | + 0,208 | +0,245 | +0,305 | +0,395 | +0,125 | +0,148 | +0,185 | +0,083 | +0,106 | +0,143 | +0,039 | +0,054 | +0,025 | +0,040 | +0,063 | +0,100 | +0,160 | +0,018 | +0,026 | +0,041 | +0,050 | +0,004 | +0,012 | -0,008 | 0,000 | -0,020 | -0,012 | -0,004 | -0,028 | -0,043 | -0,048 | -0,077
123 | + 0,145 | +0,145 | +0,145 | +0,145 | +0,085 | +0,085 | +0,085 | +0,043 | +0,043 | +0,043 | +0,014 | +0,014 | 0,000 | 0,000 | 0,000 | 0,000 | 0,000 | -0,007 | -0,014 | -0,022 | -0,050 | -0,021 | -0,028 | -0,033 | -0,040 | -0,045 | -0,052 | -0,067 | -0,068 | -0,143 | -0,093 | -0,133
123 | + 0,208 | +0,245 | +0,305 | +0,395 | +0,125 | +0,148 | +0,185 | +0,083 | +0,106 | +0,143 | +0,039 | +0,054 | +0,025 | +0,040 | +0,063 | +0,100 | +0,160 | +0,018 | +0,026 | +0,041 | +0,050 | +0,004 | +0,012 | -0,008 | 0,000 | -0,020 | -0,012 | -0,004 | -0,028 | -0,043 | -0,048 | -0,077
124 | + 0,145 | +0,145 | +0,145 | +0,145 | +0,085 | +0,085 | +0,085 | +0,043 | +0,043 | +0,043 | +0,014 | +0,014 | 0,000 | 0,000 | 0,000 | 0,000 | 0,000 | -0,007 | -0,014 | -0,022 | -0,050 | -0,021 | -0,028 | -0,033 | -0,040 | -0,045 | -0,052 | -0,067 | -0,068 | -0,143 | -0,093 | -0,133
124 | + 0,208 | +0,245 | +0,305 | +0,395 | +0,125 | +0,148 | +0,185 | +0,083 | +0,106 | +0,143 | +0,039 | +0,054 | +0,025 | +0,040 | +0,063 | +0,100 | +0,160 | +0,018 | +0,026 | +0,041 | +0,050 | +0,004 | +0,012 | -0,008 | 0,000 | -0,020 | -0,012 | -0,004 | -0,028 | -0,043 | -0,048 | -0,077
125 | + 0,145 | +0,145 | +0,145 | +0,145 | +0,085 | +0,085 | +0,085 | +0,043 | +0,043 | +0,043 | +0,014 | +0,014 | 0,000 | 0,000 | 0,000 | 0,000 | 0,000 | -0,007 | -0,014 | -0,022 | -0,050 | -0,021 | -0,028 | -0,033 | -0,040 | -0,045 | -0,052 | -0,067 | -0,068 | -0,143 | -0,093 | -0,133
125 | + 0,208 | +0,245 | +0,305 | +0,395 | +0,125 | +0,148 | +0,185 | +0,083 | +0,106 | +0,143 | +0,039 | +0,054 | +0,025 | +0,040 | +0,063 | +0,100 | +0,160 | +0,018 | +0,026 | +0,041 | +0,050 | +0,004 | +0,012 | -0,008 | 0,000 | -0,020 | -0,012 | -0,004 | -0,028 | -0,043 | -0,048 | -0,077
126 | + 0,145 | +0,145 | +0,145 | +0,145 | +0,085 | +0,085 | +0,085 | +0,043 | +0,043 | +0,043 | +0,014 | +0,014 | 0,000 | 0,000 | 0,000 | 0,000 | 0,000 | -0,007 | -0,014 | -0,022 | -0,050 | -0,021 | -0,028 | -0,033 | -0,040 | -0,045 | -0,052 | -0,067 | -0,068 | -0,143 | -0,093 | -0,133
126 | + 0,208 | +0,245 | +0,305 | +0,395 | +0,125 | +0,148 | +0,185 | +0,083 | +0,106 | +0,143 | +0,039 | +0,054 | +0,025 | +0,040 | +0,063 | +0,100 | +0,160 | +0,018 | +0,026 | +0,041 | +0,050 | +0,004 | +0,012 | -0,008 | 0,000 | -0,020 | -0,012 | -0,004 | -0,028 | -0,043 | -0,048 | -0,077
127 | + 0,145 | +0,145 | +0,145 | +0,145 | +0,085 | +0,085 | +0,085 | +0,043 | +0,043 | +0,043 | +0,014 | +0,014 | 0,000 | 0,000 | 0,000 | 0,000 | 0,000 | -0,007 | -0,014 | -0,022 | -0,050 | -0,021 | -0,028 | -0,033 | -0,040 | -0,045 | -0,052 | -0,067 | -0,068 | -0,143 | -0,093 | -0,133
127 | + 0,208 | +0,245 | +0,305 | +0,395 | +0,125 | +0,148 | +0,185 | +0,083 | +0,106 | +0,143 | +0,039 | +0,054 | +0,025 | +0,040 | +0,063 | +0,100 | +0,160 | +0,018 | +0,026 | +0,041 | +0,050 | +0,004 | +0,012 | -0,008 | 0,000 | -0,020 | -0,012 | -0,004 | -0,028 | -0,043 | -0,048 | -0,077
128 | + 0,145 | +0,145 | +0,145 | +0,145 | +0,085 | +0,085 | +0,085 | +0,043 | +0,043 | +0,043 | +0,014 | +0,014 | 0,000 | 0,000 | 0,000 | 0,000 | 0,000 | -0,007 | -0,014 | -0,022 | -0,050 | -0,021 | -0,028 | -0,033 | -0,040 | -0,045 | -0,052 | -0,067 | -0,068 | -0,143 | -0,093 | -0,133
128 | + 0,208 | +0,245 | +0,305 | +0,395 | +0,125 | +0,148 | +0,185 | +0,083 | +0,106 | +0,143 | +0,039 | +0,054 | +0,025 | +0,040 | +0,063 | +0,100 | +0,160 | +0,018 | +0,026 | +0,041 | +0,050 | +0,004 | +0,012 | -0,008 | 0,000 | -0,020 | -0,012 | -0,004 | -0,028 | -0,043 | -0,048 | -0,077
129 | + 0,145 | +0,145 | +0,145 | +0,145 | +0,085 | +0,085 | +0,085 | +0,043 | +0,043 | +0,043 | +0,014 | +0,014 | 0,000 | 0,000 | 0,000 | 0,000 | 0,000 | -0,007 | -0,014 | -0,022 | -0,050 | -0,021 | -0,028 | -0,033 | -0,040 | -0,045 | -0,052 | -0,067 | -0,068 | -0,143 | -0,093 | -0,133
129 | + 0,208 | +0,245 | +0,305 | +0,395 | +0,125 | +0,148 | +0,185 | +0,083 | +0,106 | +0,143 | +0,039 | +0,054 | +0,025 | +0,040 | +0,063 | +0,100 | +0,160 | +0,018 | +0,026 | +0,041 | +0,050 | +0,004 | +0,012 | -0,008 | 0,000 | -0,020 | -0,012 | -0,004 | -0,028 | -0,043 | -0,048 | -0,077
130 | + 0,145 | +0,145 | +0,145 | +0,145 | +0,085 | +0,085 | +0,085 | +0,043 | +0,043 | +0,043 | +0,014 | +0,014 | 0,000 | 0,000 | 0,000 | 0,000 | 0,000 | -0,007 | -0,014 | -0,022 | -0,050 | -0,021 | -0,028 | -0,033 | -0,040 | -0,045 | -0,052 | -0,067 | -0,068 | -0,143 | -0,093 | -0,133
130 | + 0,208 | +0,245 | +0,305 | +0,395 | +0,125 | +0,148 | +0,185 | +0,083 | +0,106 | +0,143 | +0,039 | +0,054 | +0,025 | +0,040 | +0,063 | +0,100 | +0,160 | +0,018 | +0,026 | +0,041 | +0,050 | +0,004 | +0,012 | -0,008 | 0,000 | -0,020 | -0,012 | -0,004 | -0,028 | -0,043 | -0,048 | -0,077
131 | + 0,145 | +0,145 | +0,145 | +0,145 | +0,085 | +0,085 | +0,085 | +0,043 | +0,043 | +0,043 | +0,014 | +0,014 | 0,000 | 0,000 | 0,000 | 0,000 | 0,000 | -0,007 | -0,014 | -0,022 | -0,050 | -0,021 | -0,028 | -0,033 | -0,040 | -0,045 | -0,052 | -0,067 | -0,068 | -0,143 | -0,093 | -0,133
131 | + 0,208 | +0,245 | +0,305 | +0,395 | +0,125 | +0,148 | +0,185 | +0,083 | +0,106 | +0,143 | +0,039 | +0,054 | +0,025 | +0,040 | +0,063 | +0,100 | +0,160 | +0,018 | +0,026 | +0,041 | +0,050 | +0,004 | +0,012 | -0,008 | 0,000 | -0,020 | -0,012 | -0,004 | -0,028 | -0,043 | -0,048 | -0,077
132 | + 0,145 | +0,145 | +0,145 | +0,145 | +0,085 | +0,085 | +0,085 | +0,043 | +0,043 | +0,043 | +0,014 | +0,014 | 0,000 | 0,000 | 0,000 | 0,000 | 0,000 | -0,007 | -0,014 | -0,022 | -0,050 | -0,021 | -0,028 | -0,033 | -0,040 | -0,045 | -0,052 | -0,067 | -0,068 | -0,143 | -0,093 | -0,133
132 | + 0,208 | +0,245 | +0,305 | +0,395 | +0,125 | +0,148 | +0,185 | +0,083 | +0,106 | +0,143 | +0,039 | +0,054 | +0,025 | +0,040 | +0,063 | +0,100 | +0,160 | +0,018 | +0,026 | +0,041 | +0,050 | +0,004 | +0,012 | -0,008 | 0,000 | -0,020 | -0,012 | -0,004 | -0,028 | -0,043 | -0,048 | -0,077
133 | + 0,145 | +0,145 | +0,145 | +0,145 | +0,085 | +0,085 | +0,085 | +0,043 | +0,043 | +0,043 | +0,014 | +0,014 | 0,000 | 0,000 | 0,000 | 0,000 | 0,000 | -0,007 | -0,014 | -0,022 | -0,050 | -0,021 | -0,028 | -0,033 | -0,040 | -0,045 | -0,052 | -0,067 | -0,068 | -0,143 | -0,093 | -0,133
133 | + 0,208 | +0,245 | +0,305 | +0,395 | +0,125 | +0,148 | +0,185 | +0,083 | +0,106 | +0,143 | +0,039 | +0,054 | +0,025 | +0,040 | +0,063 | +0,100 | +0,160 | +0,018 | +0,026 | +0,041 | +0,050 | +0,004 | +0,012 | -0,008 | 0,000 | -0,020 | -0,012 | -0,004 | -0,028 | -0,043 | -0,048 | -0,077
134 | + 0,145 | +0,145 | +0,145 | +0,145 | +0,085 | +0,085 | +0,085 | +0,043 | +0,043 | +0,043 | +0,014 | +0,014 | 0,000 | 0,000 | 0,000 | 0,000 | 0,000 | -0,007 | -0,014 | -0,022 | -0,050 | -0,021 | -0,028 | -0,033 | -0,040 | -0,045 | -0,052 | -0,067 | -0,068 | -0,143 | -0,093 | -0,133
134 | + 0,208 | +0,245 | +0,305 | +0,395 | +0,125 | +0,148 | +0,185 | +0,083 | +0,106 | +0,143 | +0,039 | +0,054 | +0,025 | +0,040 | +0,063 | +0,100 | +0,160 | +0,018 | +0,026 | +0,041 | +0,050 | +0,004 | +0,012 | -0,008 | 0,000 | -0,020 | -0,012 | -0,004 | -0,028 | -0,043 | -0,048 | -0,077
135 | + 0,145 | +0,145 | +0,145 | +0,145 | +0,085 | +0,085 | +0,085 | +0,043 | +0,043 | +0,043 | +0,014 | +0,014 | 0,000 | 0,000 | 0,000 | 0,000 | 0,000 | -0,007 | -0,014 | -0,022 | -0,050 | -0,021 | -0,028 | -0,033 | -0,040 | -0,045 | -0,052 | -0,067 | -0,068 | -0,143 | -0,093 | -0,133
135 | + 0,208 | +0,245 | +0,305 | +0,395 | +0,125 | +0,148 | +0,185 | +0,083 | +0,106 | +0,143 | +0,039 | +0,054 | +0,025 | +0,040 | +0,063 | +0,100 | +0,160 | +0,018 | +0,026 | +0,041 | +0,050 | +0,004 | +0,012 | -0,008 | 0,000 | -0,020 | -0,012 | -0,004 | -0,028 | -0,043 | -0,048 | -0,077
136 | + 0,145 | +0,145 | +0,145 | +0,145 | +0,085 | +0,085 | +0,085 | +0,043 | +0,043 | +0,043 | +0,014 | +0,014 | 0,000 | 0,000 | 0,000 | 0,000 | 0,000 | -0,007 | -0,014 | -0,022 | -0,050 | -0,021 | -0,028 | -0,033 | -0,040 | -0,045 | -0,052 | -0,067 | -0,068 | -0,143 | -0,093 | -0,133
136 | + 0,208 | +0,245 | +0,305 | +0,395 | +0,125 | +0,148 | +0,185 | +0,083 | +0,106 | +0,143 | +0,039 | +0,054 | +0,025 | +0,040 | +0,063 | +0,100 | +0,160 | +0,018 | +0,026 | +0,041 | +0,050 | +0,004 | +0,012 | -0,008 | 0,000 | -0,020 | -0,012 | -0,004 | -0,028 | -0,043 | -0,048 | -0,077
137 | + 0,145 | +0,145 | +0,145 | +0,145 | +0,085 | +0,085 | +0,085 | +0,043 | +0,043 | +0,043 | +0,014 | +0,014 | 0,000 | 0,000 | 0,000 | 0,000 | 0,000 | -0,007 | -0,014 | -0,022 | -0,050 | -0,021 | -0,028 | -0,033 | -0,040 | -0,045 | -0,052 | -0,067 | -0,068 | -0,143 | -0,093 | -0,133
137 | + 0,208 | +0,245 | +0,305 | +0,395 | +0,125 | +0,148 | +0,185 | +0,083 | +0,106 | +0,143 | +0,039 | +0,054 | +0,025 | +0,040 | +0,063 | +0,100 | +0,160 | +0,018 | +0,026 | +0,041 | +0,050 | +0,004 | +0,012 | -0,008 | 0,000 | -0,020 | -0,012 | -0,004 | -0,028 | -0,043 | -0,048 | -0,077
138 | + 0,145 | +0,145 | +0,145 | +0,145 | +0,085 | +0,085 | +0,085 | +0,043 | +0,043 | +0,043 | +0,014 | +0,014 | 0,000 | 0,000 | 0,000 | 0,000 | 0,000 | -0,007 | -0,014 | -0,022 | -0,050 | -0,021 | -0,028 | -0,033 | -0,040 | -0,045 | -0,052 | -0,067 | -0,068 | -0,143 | -0,093 | -0,133
138 | + 0,208 | +0,245 | +0,305 | +0,395 | +0,125 | +0,148 | +0,185 | +0,083 | +0,106 | +0,143 | +0,039 | +0,054 | +0,025 | +0,040 | +0,063 | +0,100 | +0,160 | +0,018 | +0,026 | +0,041 | +0,050 | +0,004 | +0,012 | -0,008 | 0,000 | -0,020 | -0,012 | -0,004 | -0,028 | -0,043 | -0,048 | -0,077
139 | + 0,145 | +0,145 | +0,145 | +0,145 | +0,085 | +0,085 | +0,085 | +0,043 | +0,043 | +0,043 | +0,014 | +0,014 | 0,000 | 0,000 | 0,000 | 0,000 | 0,000 | -0,007 | -0,014 | -0,022 | -0,050 | -0,021 | -0,028 | -0,033 | -0,040 | -0,045 | -0,052 | -0,067 | -0,068 | -0,143 | -0,093 | -0,133
139 | + 0,208 | +0,245 | +0,305 | +0,395 | +0,125 | +0,148 | +0,185 | +0,083 | +0,106 | +0,143 | +0,039 | +0,054 | +0,025 | +0,040 | +0,063 | +0,100 | +0,160 | +0,018 | +0,026 | +0,041 | +0,050 | +0,004 | +0,012 | -0,008 | 0,000 | -0,020 | -0,012 | -0,004 | -0,028 | -0,043 | -0,048 | -0,077
140 | + 0,145 | +0,145 | +0,145 | +0,145 | +0,085 | +0,085 | +0,085 | +0,043 | +0,043 | +0,043 | +0,014 | +0,014 | 0,000 | 0,000 | 0,000 | 0,000 | 0,000 | -0,007 | -0,014 | -0,022 | -0,050 | -0,021 | -0,028 | -0,033 | -0,040 | -0,045 | -0,052 | -0,067 | -0,068 | -0,143 | -0,093 | -0,133
140 | + 0,208 | +0,245 | +0,305 | +0,395 | +0,125 | +0,148 | +0,185 | +0,083 | +0,106 | +0,143 | +0,039 | +0,054 | +0,025 | +0,040 | +0,063 | +0,100 | +0,160 | +0,018 | +0,026 | +0,041 | +0,050 | +0,004 | +0,012 | -0,008 | 0,000 | -0,020 | -0,012 | -0,004 | -0,028 | -0,043 | -0,048 | -0,077
141 | + 0,145 | +0,145 | +0,145 | +0,145 | +0,085 | +0,085 | +0,085 | +0,043 | +0,043 | +0,043 | +0,014 | +0,014 | 0,000 | 0,000 | 0,000 | 0,000 | 0,000 | -0,007 | -0,014 | -0,022 | -0,050 | -0,021 | -0,028 | -0,033 | -0,040 | -0,045 | -0,052 | -0,067 | -0,068 | -0,143 | -0,093 | -0,133
141 | + 0,208 | +0,245 | +0,305 | +0,395 | +0,125 | +0,148 | +0,185 | +0,083 | +0,106 | +0,143 | +0,039 | +0,054 | +0,025 | +0,040 | +0,063 | +0,100 | +0,160 | +0,018 | +0,026 | +0,041 | +0,050 | +0,004 | +0,012 | -0,008 | 0,000 | -0,020 | -0,012 | -0,004 | -0,028 | -0,043 | -0,048 | -0,077
142 | + 0,145 | +0,145 | +0,145 | +0,145 | +0,085 | +0,085 | +0,085 | +0,043 | +0,043 | +0,043 | +0,014 | +0,014 | 0,000 | 0,000 | 0,000 | 0,000 | 0,000 | -0,007 | -0,014 | -0,022 | -0,050 | -0,021 | -0,028 | -0,033 | -0,040 | -0,045 | -0,052 | -0,067 | -0,068 | -0,143 | -0,093 | -0,133
142 | + 0,208 | +0,245 | +0,305 | +0,395 | +0,125 | +0,148 | +0,185 | +0,083 | +0,106 | +0,143 | +0,039 | +0,054 | +0,025 | +0,040 | +0,063 | +0,100 | +0,160 | +0,018 | +0,026 | +0,041 | +0,050 | +0,004 | +0,012 | -0,008 | 0,000 | -0,020 | -0,012 | -0,004 | -0,028 | -0,043 | -0,048 | -0,077
143 | + 0,145 | +0,145 | +0,145 | +0,145 | +0,085 | +0,085 | +0,085 | +0,043 | +0,043 | +0,043 | +0,014 | +0,014 | 0,000 | 0,000 | 0,000 | 0,000 | 0,000 | -0,007 | -0,014 | -0,022 | -0,050 | -0,021 | -0,028 | -0,033 | -0,040 | -0,045 | -0,052 | -0,067 | -0,068 | -0,143 | -0,093 | -0,133
143 | + 0,208 | +0,245 | +0,305 | +0,395 | +0,125 | +0,148 | +0,185 | +0,083 | +0,106 | +0,143 | +0,039 | +0,054 | +0,025 | +0,040 | +0,063 | +0,100 | +0,160 | +0,018 | +0,026 | +0,041 | +0,050 | +0,004 | +0,012 | -0,008 | 0,000 | -0,020 | -0,012 | -0,004 | -0,028 | -0,043 | -0,048 | -0,077
144 | + 0,145 | +0,145 | +0,145 | +0,145 | +0,085 | +0,085 | +0,085 | +0,043 | +0,043 | +0,043 | +0,014 | +0,014 | 0,000 | 0,000 | 0,000 | 0,000 | 0,000 | -0,007 | -0,014 | -0,022 | -0,050 | -0,021 | -0,028 | -0,033 | -0,040 | -0,045 | -0,052 | -0,067 | -0,068 | -0,143 | -0,093 | -0,133
144 | + 0,208 | +0,245 | +0,305 | +0,395 | +0,125 | +0,148 | +0,185 | +0,083 | +0,106 | +0,143 | +0,039 | +0,054 | +0,025 | +0,040 | +0,063 | +0,100 | +0,160 | +0,018 | +0,026 | +0,041 | +0,050 | +0,004 | +0,012 | -0,008 | 0,000 | -0,020 | -0,012 | -0,004 | -0,028 | -0,043 | -0,048 | -0,077
145 | + 0,145 | +0,145 | +0,145 | +0,145 | +0,085 | +0,085 | +0,085 | +0,043 | +0,043 | +0,043 | +0,014 | +0,014 | 0,000 | 0,000 | 0,000 | 0,000 | 0,000 | -0,007 | -0,014 | -0,022 | -0,050 | -0,021 | -0,028 | -0,033 | -0,040 | -0,045 | -0,052 | -0,067 | -0,068 | -0,143 | -0,093 | -0,133
145 | + 0,208 | +0,245 | +0,305 | +0,395 | +0,125 | +0,148 | +0,185 | +0,083 | +0,106 | +0,143 | +0,039 | +0,054 | +0,025 | +0,040 | +0,063 | +0,100 | +0,160 | +0,018 | +0,026 | +0,041 | +0,050 | +0,004 | +0,012 | -0,008 | 0,000 | -0,020 | -0,012 | -0,004 | -0,028 | -0,043 | -0,048 | -0,077
146 | + 0,145 | +0,145 | +0,145 | +0,145 | +0,085 | +0,085 | +0,085 | +0,043 | +0,043 | +0,043 | +0,014 | +0,014 | 0,000 | 0,000 | 0,000 | 0,000 | 0,000 | -0,007 | -0,014 | -0,022 | -0,050 | -0,021 | -0,028 | -0,033 | -0,040 | -0,045 | -0,052 | -0,067 | -0,068 | -0,143 | -0,093 | -0,133
146 | + 0,208 | +0,245 | +0,305 | +0,395 | +0,125 | +0,148 | +0,185 | +0,083 | +0,106 | +0,143 | +0,039 | +0,054 | +0,025 | +0,040 | +0,063 | +0,100 | +0,160 | +0,018 | +0,026 | +0,041 | +0,050 | +0,004 | +0,012 | -0,008 | 0,000 | -0,020 | -0,012 | -0,004 | -0,028 | -0,043 | -0,048 | -0,077
147 | + 0,145 | +0,145 | +0,145 | +0,145 | +0,085 | +0,085 | +0,085 | +0,043 | +0,043 | +0,043 | +0,014 | +0,014 | 0,000 | 0,000 | 0,000 | 0,000 | 0,000 | -0,007 | -0,014 | -0,022 | -0,050 | -0,021 | -0,028 | -0,033 | -0,040 | -0,045 | -0,052 | -0,067 | -0,068 | -0,143 | -0,093 | -0,133
147 | + 0,208 | +0,245 | +0,305 | +0,395 | +0,125 | +0,148 | +0,185 | +0,083 | +0,106 | +0,143 | +0,039 | +0,054 | +0,025 | +0,040 | +0,063 | +0,100 | +0,160 | +0,018 | +0,026 | +0,041 | +0,050 | +0,004 | +0,012 | -0,008 | 0,000 | -0,020 | -0,012 | -0,004 | -0,028 | -0,043 | -0,048 | -0,077
148 | + 0,145 | +0,145 | +0,145 | +0,145 | +0,085 | +0,085 | +0,085 | +0,043 | +0,043 | +0,043 | +0,014 | +0,014 | 0,000 | 0,000 | 0,000 | 0,000 | 0,000 | -0,007 | -0,014 | -0,022 | -0,050 | -0,021 | -0,028 | -0,033 | -0,040 | -0,045 | -0,052 | -0,067 | -0,068 | -0,143 | -0,093 | -0,133
148 | + 0,208 | +0,245 | +0,305 | +0,395 | +0,125 | +0,148 | +0,185 | +0,083 | +0,106 | +0,143 | +0,039 | +0,054 | +0,025 | +0,040 | +0,063 | +0,100 | +0,160 | +0,018 | +0,026 | +0,041 | +0,050 | +0,004 | +0,012 | -0,008 | 0,000 | -0,020 | -0,012 | -0,004 | -0,028 | -0,043 | -0,048 | -0,077
149 | + 0,145 | +0,145 | +0,145 | +0,145 | +0,085 | +0,085 | +0,085 | +0,043 | +0,043 | +0,043 | +0,014 | +0,014 | 0,000 | 0,000 | 0,000 | 0,000 | 0,000 | -0,007 | -0,014 | -0,022 | -0,050 | -0,021 | -0,028 | -0,033 | -0,040 | -0,045 | -0,052 | -0,067 | -0,068 | -0,143 | -0,093 | -0,133
149 | + 0,208 | +0,245 | +0,305 | +0,395 | +0,125 | +0,148 | +0,185 | +0,083 | +0,106 | +0,143 | +0,039 | +0,054 | +0,025 | +0,040 | +0,063 | +0,100 | +0,160 | +0,018 | +0,026 | +0,041 | +0,050 | +0,004 | +0,012 | -0,008 | 0,000 | -0,020 | -0,012 | -0,004 | -0,028 | -0,043 | -0,048 | -0,077
150 | + 0,145 | +0,145 | +0,145 | +0,145 | +0,085 | +0,085 | +0,085 | +0,043 | +0,043 | +0,043 | +0,014 | +0,014 | 0,000 | 0,000 | 0,000 | 0,000 | 0,000 | -0,007 | -0,014 | -0,022 | -0,050 | -0,021 | -0,028 | -0,033 | -0,040 | -0,045 | -0,052 | -0,067 | -0,068 | -0,143 | -0,093 | -0,133
150 | + 0,208 | +0,245 | +0,305 | +0,395 | +0,125 | +0,148 | +0,185 | +0,083 | +0,106 | +0,143 | +0,039 | +0,054 | +0,025 | +0,040 | +0,063 | +0,100 | +0,160 | +0,018 | +0,026 | +0,041 | +0,050 | +0,004 | +0,012 | -0,008 | 0,000 | -0,020 | -0,012 | -0,004 | -0,028 | -0,043 | -0,048 | -0,077
151 | + 0,145 | +0,145 | +0,145 | +0,145 | +0,085 | +0,085 | +0,085 | +0,043 | +0,043 | +0,043 | +0,014 | +0,014 | 0,000 | 0,000 | 0,000 | 0,000 | 0,000 | -0,007 | -0,014 | -0,022 | -0,050 | -0,021 | -0,028 | -0,033 | -0,040 | -0,045 | -0,052 | -0,067 | -0,068 | -0,143 | -0,093 | -0,133
151 | + 0,208 | +0,245 | +0,305 | +0,395 | +0,125 | +0,148 | +0,185 | +0,083 | +0,106 | +0,143 | +0,039 | +0,054 | +0,025 | +0,040 | +0,063 | +0,100 | +0,160 | +0,018 | +0,026 | +0,041 | +0,050 | +0,004 | +0,012 | -0,008 | 0,000 | -0,020 | -0,012 | -0,004 | -0,028 | -0,043 | -0,048 | -0,077
152 | + 0,145 | +0,145 | +0,145 | +0,145 | +0,085 | +0,085 | +0,085 | +0,043 | +0,043 | +0,043 | +0,014 | +0,014 | 0,000 | 0,000 | 0,000 | 0,000 | 0,000 | -0,007 | -0,014 | -0,022 | -0,050 | -0,021 | -0,028 | -0,033 | -0,040 | -0,045 | -0,052 | -0,067 | -0,068 | -0,143 | -0,093 | -0,133
152 | + 0,208 | +0,245 | +0,305 | +0,395 | +0,125 | +0,148 | +0,185 | +0,083 | +0,106 | +0,143 | +0,039 | +0,054 | +0,025 | +0,040 | +0,063 | +0,100 | +0,160 | +0,018 | +0,026 | +0,041 | +0,050 | +0,004 | +0,012 | -0,008 | 0,000 | -0,020 | -0,012 | -0,004 | -0,028 | -0,043 | -0,048 | -0,077
153 | + 0,145 | +0,145 | +0,145 | +0,145 | +0,085 | +0,085 | +0,085 | +0,043 | +0,043 | +0,043 | +0,014 | +0,014 | 0,000 | 0,000 | 0,000 | 0,000 | 0,000 | -0,007 | -0,014 | -0,022 | -0,050 | -0,021 | -0,028 | -0,033 | -0,040 | -0,045 | -0,052 | -0,067 | -0,068 | -0,143 | -0,093 | -0,133
153 | + 0,208 | +0,245 | +0,305 | +0,395 | +0,125 | +0,148 | +0,185 | +0,083 | +0,106 | +0,143 | +0,039 | +0,054 | +0,025 | +0,040 | +0,063 | +0,100 | +0,160 | +0,018 | +0,026 | +0,041 | +0,050 | +0,004 | +0,012 | -0,008 | 0,000 | -0,020 | -0,012 | -0,004 | -0,028 | -0,043 | -0,048 | -0,077
154 | + 0,145 | +0,145 | +0,145 | +0,145 | +0,085 | +0,085 | +0,085 | +0,043 | +0,043 | +0,043 | +0,014 | +0,014 | 0,000 | 0,000 | 0,000 | 0,000 | 0,000 | -0,007 | -0,014 | -0,022 | -0,050 | -0,021 | -0,028 | -0,033 | -0,040 | -0,045 | -0,052 | -0,067 | -0,068 | -0,143 | -0,093 | -0,133
154 | + 0,208 | +0,245 | +0,305 | +0,395 | +0,125 | +0,148 | +0,185 | +0,083 | +0,106 | +0,143 | +0,039 | +0,054 | +0,025 | +0,040 | +0,063 | +0,100 | +0,160 | +0,018 | +0,026 | +0,041 | +0,050 | +0,004 | +0,012 | -0,008 | 0,000 | -0,020 | -0,012 | -0,004 | -0,028 | -0,043 | -0,048 | -0,077
155 | + 0,145 | +0,145 | +0,145 | +0,145 | +0,085 | +0,085 | +0,085 | +0,043 | +0,043 | +0,043 | +0,014 | +0,014 | 0,000 | 0,000 | 0,000 | 0,000 | 0,000 | -0,007 | -0,014 | -0,022 | -0,050 | -0,021 | -0,028 | -0,033 | -0,040 | -0,045 | -0,052 | -0,067 | -0,068 | -0,143 | -0,093 | -0,133
155 | + 0,208 | +0,245 | +0,305 | +0,395 | +0,125 | +0,148 | +0,185 | +0,083 | +0,106 | +0,143 | +0,039 | +0,054 | +0,025 | +0,040 | +0,063 | +0,100 | +0,160 | +0,018 | +0,026 | +0,041 | +0,050 | +0,004 | +0,012 | -0,008 | 0,000 | -0,020 | -0,012 | -0,004 | -0,028 | -0,043 | -0,048 | -0,077
156 | + 0,145 | +0,145 | +0,145 | +0,145 | +0,085 | +0,085 | +0,085 | +0,043 | +0,043 | +0,043 | +0,014 | +0,014 | 0,000 | 0,000 | 0,000 | 0,000 | 0,000 | -0,007 | -0,014 | -0,022 | -0,050 | -0,021 | -0,028 | -0,033 | -0,040 | -0,045 | -0,052 | -0,067 | -0,068 | -0,143 | -0,093 | -0,133
156 | + 0,208 | +0,245 | +0,305 | +0,395 | +0,125 | +0,148 | +0,185 | +0,083 | +0,106 | +0,143 | +0,039 | +0,054 | +0,025 | +0,040 | +0,063 | +0,100 | +0,160 | +0,018 | +0,026 | +0,041 | +0,050 | +0,004 | +0,012 | -0,008 | 0,000 | -0,020 | -0,012 | -0,004 | -0,028 | -0,043 | -0,048 | -0,077
157 | + 0,145 | +0,145 | +0,145 | +0,145 | +0,085 | +0,085 | +0,085 | +0,043 | +0,043 | +0,043 | +0,014 | +0,014 | 0,000 | 0,000 | 0,000 | 0,000 | 0,000 | -0,007 | -0,014 | -0,022 | -0,050 | -0,021 | -0,028 | -0,033 | -0,040 | -0,045 | -0,052 | -0,067 | -0,068 | -0,143 | -0,093 | -0,133
157 | + 0,208 | +0,245 | +0,305 | +0,395 | +0,125 | +0,148 | +0,185 | +0,083 | +0,106 | +0,143 | +0,039 | +0,054 | +0,025 | +0,040 | +0,063 | +0,100 | +0,160 | +0,018 | +0,026 | +0,041 | +0,050 | +0,004 | +0,012 | -0,008 | 0,000 | -0,020 | -0,012 | -0,004 | -0,028 | -0,043 | -0,048 | -0,077
158 | + 0,145 | +0,145 | +0,145 | +0,145 | +0,085 | +0,085 | +0,085 | +0,043 | +0,043 | +0,043 | +0,014 | +0,014 | 0,000 | 0,000 | 0,000 | 0,000 | 0,000 | -0,007 | -0,014 | -0,022 | -0,050 | -0,021 | -0,028 | -0,033 | -0,040 | -0,045 | -0,052 | -0,067 | -0,068 | -0,143 | -0,093 | -0,133
158 | + 0,208 | +0,245 | +0,305 | +0,395 | +0,125 | +0,148 | +0,185 | +0,083 | +0,106 | +0,143 | +0,039 | +0,054 | +0,025 | +0,040 | +0,063 | +0,100 | +0,160 | +0,018 | +0,026 | +0,041 | +0,050 | +0,004 | +0,012 | -0,008 | 0,000 | -0,020 | -0,012 | -0,004 | -0,028 | -0,043 | -0,048 | -0,077
159 | + 0,145 | +0,145 | +0,145 | +0,145 | +0,085 | +0,085 | +0,085 | +0,043 | +0,043 | +0,043 | +0,014 | +0,014 | 0,000 | 0,000 | 0,000 | 0,000 | 0,000 | -0,007 | -0,014 | -0,022 | -0,050 | -0,021 | -0,028 | -0,033 | -0,040 | -0,045 | -0,052 | -0,067 | -0,068 | -0,143 | -0,093 | -0,133
159 | + 0,208 | +0,245 | +0,305 | +0,395 | +0,125 | +0,148 | +0,185 | +0,083 | +0,106 | +0,143 | +0,039 | +0,054 | +0,025 | +0,040 | +0,063 | +0,100 | +0,160 | +0,018 | +0,026 | +0,041 | +0,050 | +0,004 | +0,012 | -0,008 | 0,000 | -0,020 | -0,012 | -0,004 | -0,028 | -0,043 | -0,048 | -0,077
160 | + 0,145 | +0,145 | +0,145 | +0,145 | +0,085 | +0,085 | +0,085 | +0,043 | +0,043 | +0,043 | +0,014 | +0,014 | 0,000 | 0,000 | 0,000 | 0,000 | 0,000 | -0,007 | -0,014 | -0,022 | -0,050 | -0,021 | -0,028 | -0,033 | -0,040 | -0,045 | -0,052 | -0,067 | -0,068 | -0,143 | -0,093 | -0,133
160 | + 0,208 | +0,245 | +0,305 | +0,395 | +0,125 | +0,148 | +0,185 | +0,083 | +0,106 | +0,143 | +0,039 | +0,054 | +0,025 | +0,040 | +0,063 | +0,100 | +0,160 | +0,018 | +0,026 | +0,041 | +0,050 | +0,004 | +0,012 | -0,008 | 0,000 | -0,020 | -0,012 | -0,004 | -0,028 | -0,043 | -0,048 | -0,077
161 | + 0,145 | +0,145 | +0,145 | +0,145 | +0,085 | +0,085 | +0,085 | +0,043 | +0,043 | +0,043 | +0,014 | +0,014 | 0,000 | 0,000 | 0,000 | 0,000 | 0,000 | -0,007 | -0,014 | -0,022 | -0,050 | -0,021 | -0,028 | -0,033 | -0,040 | -0,045 | -0,052 | -0,067 | -0,068 | -0,143 | -0,093 | -0,133
161 | + 0,208 | +0,245 | +0,305 | +0,395 | +0,125 | +0,148 | +0,185 | +0,083 | +0,106 | +0,143 | +0,039 | +0,054 | +0,025 | +0,040 | +0,063 | +0,100 | +0,160 | +0,018 | +0,026 | +0,041 | +0,050 | +0,004 | +0,012 | -0,008 | 0,000 | -0,020 | -0,012 | -0,004 | -0,028 | -0,043 | -0,048 | -0,077
162 | + 0,145 | +0,145 | +0,145 | +0,145 | +0,085 | +0,085 | +0,085 | +0,043 | +0,043 | +0,043 | +0,014 | +0,014 | 0,000 | 0,000 | 0,000 | 0,000 | 0,000 | -0,007 | -0,014 | -0,022 | -0,050 | -0,021 | -0,028 | -0,033 | -0,040 | -0,045 | -0,052 | -0,067 | -0,068 | -0,143 | -0,093 | -0,133
162 | + 0,208 | +0,245 | +0,305 | +0,395 | +0,125 | +0,148 | +0,185 | +0,083 | +0,106 | +0,143 | +0,039 | +0,054 | +0,025 | +0,040 | +0,063 | +0,100 | +0,160 | +0,018 | +0,026 | +0,041 | +0,050 | +0,004 | +0,012 | -0,008 | 0,000 | -0,020 | -0,012 | -0,004 | -0,028 | -0,043 | -0,048 | -0,077
163 | + 0,145 | +0,145 | +0,145 | +0,145 | +0,085 | +0,085 | +0,085 | +0,043 | +0,043 | +0,043 | +0,014 | +0,014 | 0,000 | 0,000 | 0,000 | 0,000 | 0,000 | -0,007 | -0,014 | -0,022 | -0,050 | -0,021 | -0,028 | -0,033 | -0,040 | -0,045 | -0,052 | -0,067 | -0,068 | -0,143 | -0,093 | -0,133
163 | + 0,208 | +0,245 | +0,305 | +0,395 | +0,125 | +0,148 | +0,185 | +0,083 | +0,106 | +0,143 | +0,039 | +0,054 | +0,025 | +0,040 | +0,063 | +0,100 | +0,160 | +0,018 | +0,026 | +0,041 | +0,050 | +0,004 | +0,012 | -0,008 | 0,000 | -0,020 | -0,012 | -0,004 | -0,028 | -0,043 | -0,048 | -0,077
164 | + 0,145 | +0,145 | +0,145 | +0,145 | +0,085 | +0,085 | +0,085 | +0,043 | +0,043 | +0,043 | +0,014 | +0,014 | 0,000 | 0,000 | 0,000 | 0,000 | 0,000 | -0,007 | -0,014 | -0,022 | -0,050 | -0,021 | -0,028 | -0,033 | -0,040 | -0,045 | -0,052 | -0,067 | -0,068 | -0,143 | -0,093 | -0,133
164 | + 0,208 | +0,245 | +0,305 | +0,395 | +0,125 | +0,148 | +0,185 | +0,083 | +0,106 | +0,143 | +0,039 | +0,054 | +0,025 | +0,040 | +0,063 | +0,100 | +0,160 | +0,018 | +0,026 | +0,041 | +0,050 | +0,004 | +0,012 | -0,008 | 0,000 | -0,020 | -0,012 | -0,004 | -0,028 | -0,043 | -0,048 | -0,077
165 | + 0,145 | +0,145 | +0,145 | +0,145 | +0,085 | +0,085 | +0,085 | +0,043 | +0,043 | +0,043 | +0,014 | +0,014 | 0,000 | 0,000 | 0,000 | 0,000 | 0,000 | -0,007 | -0,014 | -0,022 | -0,050 | -0,021 | -0,028 | -0,033 | -0,040 | -0,045 | -0,052 | -0,067 | -0,068 | -0,143 | -0,093 | -0,133
165 | + 0,208 | +0,245 | +0,305 | +0,395 | +0,125 | +0,148 | +0,185 | +0,083 | +0,106 | +0,143 | +0,039 | +0,054 | +0,025 | +0,040 | +0,063 | +0,100 | +0,160 | +0,018 | +0,026 | +0,041 | +0,050 | +0,004 | +0,012 | -0,008 | 0,000 | -0,020 | -0,012 | -0,004 | -0,028 | -0,043 | -0,048 | -0,077
166 | + 0,145 | +0,145 | +0,145 | +0,145 | +0,085 | +0,085 | +0,085 | +0,043 | +0,043 | +0,043 | +0,014 | +0,014 | 0,000 | 0,000 | 0,000 | 0,000 | 0,000 | -0,007 | -0,014 | -0,022 | -0,050 | -0,021 | -0,028 | -0,033 | -0,040 | -0,045 | -0,052 | -0,067 | -0,068 | -0,143 | -0,093 | -0,133
166 | + 0,208 | +0,245 | +0,305 | +0,395 | +0,125 | +0,148 | +0,185 | +0,083 | +0,106 | +0,143 | +0,039 | +0,054 | +0,025 | +0,040 | +0,063 | +0,100 | +0,160 | +0,018 | +0,026 | +0,041 | +0,050 | +0,004 | +0,012 | -0,008 | 0,000 | -0,020 | -0,012 | -0,004 | -0,028 | -0,043 | -0,048 | -0,077
167 | + 0,145 | +0,145 | +0,145 | +0,145 | +0,085 | +0,085 | +0,085 | +0,043 | +0,043 | +0,043 | +0,014 | +0,014 | 0,000 | 0,000 | 0,000 | 0,000 | 0,000 | -0,007 | -0,014 | -0,022 | -0,050 | -0,021 | -0,028 | -0,033 | -0,040 | -0,045 | -0,052 | -0,067 | -0,068 | -0,143 | -0,093 | -0,133
167 | + 0,208 | +0,245 | +0,305 | +0,395 | +0,125 | +0,148 | +0,185 | +0,083 | +0,106 | +0,143 | +0,039 | +0,054 | +0,025 | +0,040 | +0,063 | +0,100 | +0,160 | +0,018 | +0,026 | +0,041 | +0,050 | +0,004 | +0,012 | -0,008 | 0,000 | -0,020 | -0,012 | -0,004 | -0,028 | -0,043 | -0,048 | -0,077
168 | + 0,145 | +0,145 | +0,145 | +0,145 | +0,085 | +0,085 | +0,085 | +0,043 | +0,043 | +0,043 | +0,014 | +0,014 | 0,000 | 0,000 | 0,000 | 0,000 | 0,000 | -0,007 | -0,014 | -0,022 | -0,050 | -0,021 | -0,028 | -0,033 | -0,040 | -0,045 | -0,052 | -0,067 | -0,068 | -0,143 | -0,093 | -0,133
168 | + 0,208 | +0,245 | +0,305 | +0,395 | +0,125 | +0,148 | +0,185 | +0,083 | +0,106 | +0,143 | +0,039 | +0,054 | +0,025 | +0,040 | +0,063 | +0,100 | +0,160 | +0,018 | +0,026 | +0,041 | +0,050 | +0,004 | +0,012 | -0,008 | 0,000 | -0,020 | -0,012 | -0,004 | -0,028 | -0,043 | -0,048 | -0,077
169 | + 0,145 | +0,145 | +0,145 | +0,145 | +0,085 | +0,085 | +0,085 | +0,043 | +0,043 | +0,043 | +0,014 | +0,014 | 0,000 | 0,000 | 0,000 | 0,000 | 0,000 | -0,007 | -0,014 | -0,022 | -0,050 | -0,021 | -0,028 | -0,033 | -0,040 | -0,045 | -0,052 | -0,067 | -0,068 | -0,143 | -0,093 | -0,133
169 | + 0,208 | +0,245 | +0,305 | +0,395 | +0,125 | +0,148 | +0,185 | +0,083 | +0,106 | +0,143 | +0,039 | +0,054 | +0,025 | +0,040 | +0,063 | +0,100 | +0,160 | +0,018 | +0,026 | +0,041 | +0,050 | +0,004 | +0,012 | -0,008 | 0,000 | -0,020 | -0,012 | -0,004 | -0,028 | -0,043 | -0,048 | -0,077
170 | + 0,145 | +0,145 | +0,145 | +0,145 | +0,085 | +0,085 | +0,085 | +0,043 | +0,043 | +0,043 | +0,014 | +0,014 | 0,000 | 0,000 | 0,000 | 0,000 | 0,000 | -0,007 | -0,014 | -0,022 | -0,050 | -0,021 | -0,028 | -0,033 | -0,040 | -0,045 | -0,052 | -0,067 | -0,068 | -0,143 | -0,093 | -0,133
170 | + 0,208 | +0,245 | +0,305 | +0,395 | +0,125 | +0,148 | +0,185 | +0,083 | +0,106 | +0,143 | +0,039 | +0,054 | +0,025 | +0,040 | +0,063 | +0,100 | +0,160 | +0,018 | +0,026 | +0,041 | +0,050 | +0,004 | +0,012 | -0,008 | 0,000 | -0,020 | -0,012 | -0,004 | -0,028 | -0,043 | -0,048 | -0,077
171 | + 0,145 | +0,145 | +0,145 | +0,145 | +0,085 | +0,085 | +0,085 | +0,043 | +0,043 | +0,043 | +0,014 | +0,014 | 0,000 | 0,000 | 0,000 | 0,000 | 0,000 | -0,007 | -0,014 | -0,022 | -0,050 | -0,021 | -0,028 | -0,033 | -0,040 | -0,045 | -0,052 | -0,067 | -0,068 | -0,143 | -0,093 | -0,133
171 | + 0,208 | +0,245 | +0,305 | +0,395 | +0,125 | +0,148 | +0,185 | +0,083 | +0,106 | +0,143 | +0,039 | +0,054 | +0,025 | +0,040 | +0,063 | +0,100 | +0,160 | +0,018 | +0,026 | +0,041 | +0,050 | +0,004 | +0,012 | -0,008 | 0,000 | -0,020 | -0,012 | -0,004 | -0,028 | -0,043 | -0,048 | -0,077
172 | + 0,145 | +0,145 | +0,145 | +0,145 | +0,085 | +0,085 | +0,085 | +0,043 | +0,043 | +0,043 | +0,014 | +0,014 | 0,000 | 0,000 | 0,000 | 0,000 | 0,000 | -0,007 | -0,014 | -0,022 | -0,050 | -0,021 | -0,028 | -0,033 | -0,040 | -0,045 | -0,052 | -0,067 | -0,068 | -0,143 | -0,093 | -0,133
172 | + 0,208 | +0,245 | +0,305 | +0,395 | +0,125 | +0,148 | +0,185 | +0,083 | +0,106 | +0,143 | +0,039 | +0,054 | +0,025 | +0,040 | +0,063 | +0,100 | +0,160 | +0,018 | +0,026 | +0,041 | +0,050 | +0,004 | +0,012 | -0,008 | 0,000 | -0,020 | -0,012 | -0,004 | -0,028 | -0,043 | -0,048 | -0,077
173 | + 0,145 | +0,145 | +0,145 | +0,145 | +0,085 | +0,085 | +0,085 | +0,043 | +0,043 | +0,043 | +0,014 | +0,014 | 0,000 | 0,000 | 0,000 | 0,000 | 0,000 | -0,007 | -0,014 | -0,022 | -0,050 | -0,021 | -0,028 | -0,033 | -0,040 | -0,045 | -0,052 | -0,067 | -0,068 | -0,143 | -0,093 | -0,133
173 | + 0,208 | +0,245 | +0,305 | +0,395 | +0,125 | +0,148 | +0,185 | +0,083 | +0,106 | +0,143 | +0,039 | +0,054 | +0,025 | +0,040 | +0,063 | +0,100 | +0,160 | +0,018 | +0,026 | +0,041 | +0,050 | +0,004 | +0,012 | -0,008 | 0,000 | -0,020 | -0,012 | -0,004 | -0,028 | -0,043 | -0,048 | -0,077
174 | + 0,145 | +0,145 | +0,145 | +0,145 | +0,085 | +0,085 | +0,085 | +0,043 | +0,043 | +0,043 | +0,014 | +0,014 | 0,000 | 0,000 | 0,000 | 0,000 | 0,000 | -0,007 | -0,014 | -0,022 | -0,050 | -0,021 | -0,028 | -0,033 | -0,040 | -0,045 | -0,052 | -0,067 | -0,068 | -0,143 | -0,093 | -0,133
174 | + 0,208 | +0,245 | +0,305 | +0,395 | +0,125 | +0,148 | +0,185 | +0,083 | +0,106 | +0,143 | +0,039 | +0,054 | +0,025 | +0,040 | +0,063 | +0,100 | +0,160 | +0,018 | +0,026 | +0,041 | +0,050 | +0,004 | +0,012 | -0,008 | 0,000 | -0,020 | -0,012 | -0,004 | -0,028 | -0,043 | -0,048 | -0,077
175 | + 0,145 | +0,145 | +0,145 | +0,145 | +0,085 | +0,085 | +0,085 | +0,043 | +0,043 | +0,043 | +0,014 | +0,014 | 0,000 | 0,000 | 0,000 | 0,000 | 0,000 | -0,007 | -0,014 | -0,022 | -0,050 | -0,021 | -0,028 | -0,033 | -0,040 | -0,045 | -0,052 | -0,067 | -0,068 | -0,143 | -0,093 | -0,133
175 | + 0,208 | +0,245 | +0,305 | +0,395 | +0,125 | +0,148 | +0,185 | +0,083 | +0,106 | +0,143 | +0,039 | +0,054 | +0,025 | +0,040 | +0,063 | +0,100 | +0,160 | +0,018 | +0,026 | +0,041 | +0,050 | +0,004 | +0,012 | -0,008 | 0,000 | -0,020 | -0,012 | -0,004 | -0,028 | -0,043 | -0,048 | -0,077
176 | + 0,145 | +0,145 | +0,145 | +0,145 | +0,085 | +0,085 | +0,085 | +0,043 | +0,043 | +0,043 | +0,014 | +0,014 | 0,000 | 0,000 | 0,000 | 0,000 | 0,000 | -0,007 | -0,014 | -0,022 | -0,050 | -0,021 | -0,028 | -0,033 | -0,040 | -0,045 | -0,052 | -0,067 | -0,068 | -0,143 | -0,093 | -0,133
176 | + 0,208 | +0,245 | +0,305 | +0,395 | +0,125 | +0,148 | +0,185 | +0,083 | +0,106 | +0,143 | +0,039 | +0,054 | +0,025 | +0,040 | +0,063 | +0,100 | +0,160 | +0,018 | +0,026 | +0,041 | +0,050 | +0,004 | +0,012 | -0,008 | 0,000 | -0,020 | -0,012 | -0,004 | -0,028 | -0,043 | -0,048 | -0,077
177 | + 0,145 | +0,145 | +0,145 | +0,145 | +0,085 | +0,085 | +0,085 | +0,043 | +0,043 | +0,043 | +0,014 | +0,014 | 0,000 | 0,000 | 0,000 | 0,000 | 0,000 | -0,007 | -0,014 | -0,022 | -0,050 | -0,021 | -0,028 | -0,033 | -0,040 | -0,045 | -0,052 | -0,067 | -0,068 | -0,143 | -0,093 | -0,133
177 | + 0,208 | +0,245 | +0,305 | +0,395 | +0,125 | +0,148 | +0,185 | +0,083 | +0,106 | +0,143 | +0,039 | +0,054 | +0,025 | +0,040 | +0,063 | +0,100 | +0,160 | +0,018 | +0,026 | +0,041 | +0,050 | +0,004 | +0,012 | -0,008 | 0,000 | -0,020 | -0,012 | -0,004 | -0,028 | -0,043 | -0,048 | -0,077
178 | + 0,145 | +0,145 | +0,145 | +0,145 | +0,085 | +0,085 | +0,085 | +0,043 | +0,043 | +0,043 | +0,014 | +0,014 | 0,000 | 0,000 | 0,000 | 0,000 | 0,000 | -0,007 | -0,014 | -0,022 | -0,050 | -0,021 | -0,028 | -0,033 | -0,040 | -0,045 | -0,052 | -0,067 | -0,068 | -0,143 | -0,093 | -0,133
178 | + 0,208 | +0,245 | +0,305 | +0,395 | +0,125 | +0,148 | +0,185 | +0,083 | +0,106 | +0,143 | +0,039 | +0,054 | +0,025 | +0,040 | +0,063 | +0,100 | +0,160 | +0,018 | +0,026 | +0,041 | +0,050 | +0,004 | +0,012 | -0,008 | 0,000 | -0,020 | -0,012 | -0,004 | -0,028 | -0,043 | -0,048 | -0,077
179 | + 0,145 | +0,145 | +0,145 | +0,145 | +0,085 | +0,085 | +0,085 | +0,043 | +0,043 | +0,043 | +0,014 | +0,014 | 0,000 | 0,000 | 0,000 | 0,000 | 0,000 | -0,007 | -0,014 | -0,022 | -0,050 | -0,021 | -0,028 | -0,033 | -0,040 | -0,045 | -0,052 | -0,067 | -0,068 | -0,143 | -0,093 | -0,133
179 | + 0,208 | +0,245 | +0,305 | +0,395 | +0,125 | +0,148 | +0,185 | +0,083 | +0,106 | +0,143 | +0,039 | +0,054 | +0,025 | +0,040 | +0,063 | +0,100 | +0,160 | +0,018 | +0,026 | +0,041 | +0,050 | +0,004 | +0,012 | -0,008 | 0,000 | -0,020 | -0,012 | -0,004 | -0,028 | -0,043 | -0,048 | -0,077
180 | + 0,145 | +0,145 | +0,145 | +0,145 | +0,085 | +0,085 | +0,085 | +0,043 | +0,043 | +0,043 | +0,014 | +0,014 | 0,000 | 0,000 | 0,000 | 0,000 | 0,000 | -0,007 | -0,014 | -0,022 | -0,050 | -0,021 | -0,028 | -0,033 | -0,040 | -0,045 | -0,052 | -0,067 | -0,068 | -0,143 | -0,093 | -0,133
180 | + 0,208 | +0,245 | +0,305 | +0,395 | +0,125 | +0,148 | +0,185 | +0,083 | +0,106 | +0,143 | +0,039 | +0,054 | +0,025 | +0,040 | +0,063 | +0,100 | +0,160 | +0,018 | +0,026 | +0,041 | +0,050 | +0,004 | +0,012 | -0,008 | 0,000 | -0,020 | -0,012 | -0,004 | -0,028 | -0,043 | -0,048 | -0,077
181 | + 0,170 | +0,170 | +0,170 | +0,170 | +0,100 | +0,100 | +0,100 | +0,050 | +0,050 | +0,050 | +0,015 | +0,015 | 0,000 | 0,000 | 0,000 | 0,000 | 0,000 | -0,007 | -0,016 | -0,025 | -0,058 | -0,024 | -0,033 | -0,037 | -0,046 | -0,051 | -0,060 | -0,077 | -0,079 | -0,165 | -0,113 | -0,169
181 | + 0,242 | +0,285 | +0,355 | +0,460 | +0,146 | +0,172 | +0,215 | +0,096 | +0,122 | +0,165 | +0,044 | +0,061 | +0,029 | +0,046 | +0,072 | +0,115 | +0,185 | +0,022 | +0,030 | +0,047 | +0,057 | +0,005 | +0,013 | -0,008 | 0,000 | -0,022 | -0,014 | -0,005 | -0,033 | -0,050 | -0,060 | -0,105
182 | + 0,170 | +0,170 | +0,170 | +0,170 | +0,100 | +0,100 | +0,100 | +0,050 | +0,050 | +0,050 | +0,015 | +0,015 | 0,000 | 0,000 | 0,000 | 0,000 | 0,000 | -0,007 | -0,016 | -0,025 | -0,058 | -0,024 | -0,033 | -0,037 | -0,046 | -0,051 | -0,060 | -0,077 | -0,079 | -0,165 | -0,113 | -0,169
182 | + 0,242 | +0,285 | +0,355 | +0,460 | +0,146 | +0,172 | +0,215 | +0,096 | +0,122 | +0,165 | +0,044 | +0,061 | +0,029 | +0,046 | +0,072 | +0,115 | +0,185 | +0,022 | +0,030 | +0,047 | +0,057 | +0,005 | +0,013 | -0,008 | 0,000 | -0,022 | -0,014 | -0,005 | -0,033 | -0,050 | -0,060 | -0,105
183 | + 0,170 | +0,170 | +0,170 | +0,170 | +0,100 | +0,100 | +0,100 | +0,050 | +0,050 | +0,050 | +0,015 | +0,015 | 0,000 | 0,000 | 0,000 | 0,000 | 0,000 | -0,007 | -0,016 | -0,025 | -0,058 | -0,024 | -0,033 | -0,037 | -0,046 | -0,051 | -0,060 | -0,077 | -0,079 | -0,165 | -0,113 | -0,169
183 | + 0,242 | +0,285 | +0,355 | +0,460 | +0,146 | +0,172 | +0,215 | +0,096 | +0,122 | +0,165 | +0,044 | +0,061 | +0,029 | +0,046 | +0,072 | +0,115 | +0,185 | +0,022 | +0,030 | +0,047 | +0,057 | +0,005 | +0,013 | -0,008 | 0,000 | -0,022 | -0,014 | -0,005 | -0,033 | -0,050 | -0,060 | -0,105
184 | + 0,170 | +0,170 | +0,170 | +0,170 | +0,100 | +0,100 | +0,100 | +0,050 | +0,050 | +0,050 | +0,015 | +0,015 | 0,000 | 0,000 | 0,000 | 0,000 | 0,000 | -0,007 | -0,016 | -0,025 | -0,058 | -0,024 | -0,033 | -0,037 | -0,046 | -0,051 | -0,060 | -0,077 | -0,079 | -0,165 | -0,113 | -0,169
184 | + 0,242 | +0,285 | +0,355 | +0,460 | +0,146 | +0,172 | +0,215 | +0,096 | +0,122 | +0,165 | +0,044 | +0,061 | +0,029 | +0,046 | +0,072 | +0,115 | +0,185 | +0,022 | +0,030 | +0,047 | +0,057 | +0,005 | +0,013 | -0,008 | 0,000 | -0,022 | -0,014 | -0,005 | -0,033 | -0,050 | -0,060 | -0,105
185 | + 0,170 | +0,170 | +0,170 | +0,170 | +0,100 | +0,100 | +0,100 | +0,050 | +0,050 | +0,050 | +0,015 | +0,015 | 0,000 | 0,000 | 0,000 | 0,000 | 0,000 | -0,007 | -0,016 | -0,025 | -0,058 | -0,024 | -0,033 | -0,037 | -0,046 | -0,051 | -0,060 | -0,077 | -0,079 | -0,165 | -0,113 | -0,169
185 | + 0,242 | +0,285 | +0,355 | +0,460 | +0,146 | +0,172 | +0,215 | +0,096 | +0,122 | +0,165 | +0,044 | +0,061 | +0,029 | +0,046 | +0,072 | +0,115 | +0,185 | +0,022 | +0,030 | +0,047 | +0,057 | +0,005 | +0,013 | -0,008 | 0,000 | -0,022 | -0,014 | -0,005 | -0,033 | -0,050 | -0,060 | -0,105
186 | + 0,170 | +0,170 | +0,170 | +0,170 | +0,100 | +0,100 | +0,100 | +0,050 | +0,050 | +0,050 | +0,015 | +0,015 | 0,000 | 0,000 | 0,000 | 0,000 | 0,000 | -0,007 | -0,016 | -0,025 | -0,058 | -0,024 | -0,033 | -0,037 | -0,046 | -0,051 | -0,060 | -0,077 | -0,079 | -0,165 | -0,113 | -0,169
186 | + 0,242 | +0,285 | +0,355 | +0,460 | +0,146 | +0,172 | +0,215 | +0,096 | +0,122 | +0,165 | +0,044 | +0,061 | +0,029 | +0,046 | +0,072 | +0,115 | +0,185 | +0,022 | +0,030 | +0,047 | +0,057 | +0,005 | +0,013 | -0,008 | 0,000 | -0,022 | -0,014 | -0,005 | -0,033 | -0,050 | -0,060 | -0,105
187 | + 0,170 | +0,170 | +0,170 | +0,170 | +0,100 | +0,100 | +0,100 | +0,050 | +0,050 | +0,050 | +0,015 | +0,015 | 0,000 | 0,000 | 0,000 | 0,000 | 0,000 | -0,007 | -0,016 | -0,025 | -0,058 | -0,024 | -0,033 | -0,037 | -0,046 | -0,051 | -0,060 | -0,077 | -0,079 | -0,165 | -0,113 | -0,169
187 | + 0,242 | +0,285 | +0,355 | +0,460 | +0,146 | +0,172 | +0,215 | +0,096 | +0,122 | +0,165 | +0,044 | +0,061 | +0,029 | +0,046 | +0,072 | +0,115 | +0,185 | +0,022 | +0,030 | +0,047 | +0,057 | +0,005 | +0,013 | -0,008 | 0,000 | -0,022 | -0,014 | -0,005 | -0,033 | -0,050 | -0,060 | -0,105
188 | + 0,170 | +0,170 | +0,170 | +0,170 | +0,100 | +0,100 | +0,100 | +0,050 | +0,050 | +0,050 | +0,015 | +0,015 | 0,000 | 0,000 | 0,000 | 0,000 | 0,000 | -0,007 | -0,016 | -0,025 | -0,058 | -0,024 | -0,033 | -0,037 | -0,046 | -0,051 | -0,060 | -0,077 | -0,079 | -0,165 | -0,113 | -0,169
188 | + 0,242 | +0,285 | +0,355 | +0,460 | +0,146 | +0,172 | +0,215 | +0,096 | +0,122 | +0,165 | +0,044 | +0,061 | +0,029 | +0,046 | +0,072 | +0,115 | +0,185 | +0,022 | +0,030 | +0,047 | +0,057 | +0,005 | +0,013 | -0,008 | 0,000 | -0,022 | -0,014 | -0,005 | -0,033 | -0,050 | -0,060 | -0,105
189 | + 0,170 | +0,170 | +0,170 | +0,170 | +0,100 | +0,100 | +0,100 | +0,050 | +0,050 | +0,050 | +0,015 | +0,015 | 0,000 | 0,000 | 0,000 | 0,000 | 0,000 | -0,007 | -0,016 | -0,025 | -0,058 | -0,024 | -0,033 | -0,037 | -0,046 | -0,051 | -0,060 | -0,077 | -0,079 | -0,165 | -0,113 | -0,169
189 | + 0,242 | +0,285 | +0,355 | +0,460 | +0,146 | +0,172 | +0,215 | +0,096 | +0,122 | +0,165 | +0,044 | +0,061 | +0,029 | +0,046 | +0,072 | +0,115 | +0,185 | +0,022 | +0,030 | +0,047 | +0,057 | +0,005 | +0,013 | -0,008 | 0,000 | -0,022 | -0,014 | -0,005 | -0,033 | -0,050 | -0,060 | -0,105
190 | + 0,170 | +0,170 | +0,170 | +0,170 | +0,100 | +0,100 | +0,100 | +0,050 | +0,050 | +0,050 | +0,015 | +0,015 | 0,000 | 0,000 | 0,000 | 0,000 | 0,000 | -0,007 | -0,016 | -0,025 | -0,058 | -0,024 | -0,033 | -0,037 | -0,046 | -0,051 | -0,060 | -0,077 | -0,079 | -0,165 | -0,113 | -0,169
190 | + 0,242 | +0,285 | +0,355 | +0,460 | +0,146 | +0,172 | +0,215 | +0,096 | +0,122 | +0,165 | +0,044 | +0,061 | +0,029 | +0,046 | +0,072 | +0,115 | +0,185 | +0,022 | +0,030 | +0,047 | +0,057 | +0,005 | +0,013 | -0,008 | 0,000 | -0,022 | -0,014 | -0,005 | -0,033 | -0,050 | -0,060 | -0,105
191 | + 0,170 | +0,170 | +0,170 | +0,170 | +0,100 | +0,100 | +0,100 | +0,050 | +0,050 | +0,050 | +0,015 | +0,015 | 0,000 | 0,000 | 0,000 | 0,000 | 0,000 | -0,007 | -0,016 | -0,025 | -0,058 | -0,024 | -0,033 | -0,037 | -0,046 | -0,051 | -0,060 | -0,077 | -0,079 | -0,165 | -0,113 | -0,169
191 | + 0,242 | +0,285 | +0,355 | +0,460 | +0,146 | +0,172 | +0,215 | +0,096 | +0,122 | +0,165 | +0,044 | +0,061 | +0,029 | +0,046 | +0,072 | +0,115 | +0,185 | +0,022 | +0,030 | +0,047 | +0,057 | +0,005 | +0,013 | -0,008 | 0,000 | -0,022 | -0,014 | -0,005 | -0,033 | -0,050 | -0,060 | -0,105
192 | + 0,170 | +0,170 | +0,170 | +0,170 | +0,100 | +0,100 | +0,100 | +0,050 | +0,050 | +0,050 | +0,015 | +0,015 | 0,000 | 0,000 | 0,000 | 0,000 | 0,000 | -0,007 | -0,016 | -0,025 | -0,058 | -0,024 | -0,033 | -0,037 | -0,046 | -0,051 | -0,060 | -0,077 | -0,079 | -0,165 | -0,113 | -0,169
192 | + 0,242 | +0,285 | +0,355 | +0,460 | +0,146 | +0,172 | +0,215 | +0,096 | +0,122 | +0,165 | +0,044 | +0,061 | +0,029 | +0,046 | +0,072 | +0,115 | +0,185 | +0,022 | +0,030 | +0,047 | +0,057 | +0,005 | +0,013 | -0,008 | 0,000 | -0,022 | -0,014 | -0,005 | -0,033 | -0,050 | -0,060 | -0,105
193 | + 0,170 | +0,170 | +0,170 | +0,170 | +0,100 | +0,100 | +0,100 | +0,050 | +0,050 | +0,050 | +0,015 | +0,015 | 0,000 | 0,000 | 0,000 | 0,000 | 0,000 | -0,007 | -0,016 | -0,025 | -0,058 | -0,024 | -0,033 | -0,037 | -0,046 | -0,051 | -0,060 | -0,077 | -0,079 | -0,165 | -0,113 | -0,169
193 | + 0,242 | +0,285 | +0,355 | +0,460 | +0,146 | +0,172 | +0,215 | +0,096 | +0,122 | +0,165 | +0,044 | +0,061 | +0,029 | +0,046 | +0,072 | +0,115 | +0,185 | +0,022 | +0,030 | +0,047 | +0,057 | +0,005 | +0,013 | -0,008 | 0,000 | -0,022 | -0,014 | -0,005 | -0,033 | -0,050 | -0,060 | -0,105
194 | + 0,170 | +0,170 | +0,170 | +0,170 | +0,100 | +0,100 | +0,100 | +0,050 | +0,050 | +0,050 | +0,015 | +0,015 | 0,000 | 0,000 | 0,000 | 0,000 | 0,000 | -0,007 | -0,016 | -0,025 | -0,058 | -0,024 | -0,033 | -0,037 | -0,046 | -0,051 | -0,060 | -0,077 | -0,079 | -0,165 | -0,113 | -0,169
194 | + 0,242 | +0,285 | +0,355 | +0,460 | +0,146 | +0,172 | +0,215 | +0,096 | +0,122 | +0,165 | +0,044 | +0,061 | +0,029 | +0,046 | +0,072 | +0,115 | +0,185 | +0,022 | +0,030 | +0,047 | +0,057 | +0,005 | +0,013 | -0,008 | 0,000 | -0,022 | -0,014 | -0,005 | -0,033 | -0,050 | -0,060 | -0,105
195 | + 0,170 | +0,170 | +0,170 | +0,170 | +0,100 | +0,100 | +0,100 | +0,050 | +0,050 | +0,050 | +0,015 | +0,015 | 0,000 | 0,000 | 0,000 | 0,000 | 0,000 | -0,007 | -0,016 | -0,025 | -0,058 | -0,024 | -0,033 | -0,037 | -0,046 | -0,051 | -0,060 | -0,077 | -0,079 | -0,165 | -0,113 | -0,169
195 | + 0,242 | +0,285 | +0,355 | +0,460 | +0,146 | +0,172 | +0,215 | +0,096 | +0,122 | +0,165 | +0,044 | +0,061 | +0,029 | +0,046 | +0,072 | +0,115 | +0,185 | +0,022 | +0,030 | +0,047 | +0,057 | +0,005 | +0,013 | -0,008 | 0,000 | -0,022 | -0,014 | -0,005 | -0,033 | -0,050 | -0,060 | -0,105
196 | + 0,170 | +0,170 | +0,170 | +0,170 | +0,100 | +0,100 | +0,100 | +0,050 | +0,050 | +0,050 | +0,015 | +0,015 | 0,000 | 0,000 | 0,000 | 0,000 | 0,000 | -0,007 | -0,016 | -0,025 | -0,058 | -0,024 | -0,033 | -0,037 | -0,046 | -0,051 | -0,060 | -0,077 | -0,079 | -0,165 | -0,113 | -0,169
196 | + 0,242 | +0,285 | +0,355 | +0,460 | +0,146 | +0,172 | +0,215 | +0,096 | +0,122 | +0,165 | +0,044 | +0,061 | +0,029 | +0,046 | +0,072 | +0,115 | +0,185 | +0,022 | +0,030 | +0,047 | +0,057 | +0,005 | +0,013 | -0,008 | 0,000 | -0,022 | -0,014 | -0,005 | -0,033 | -0,050 | -0,060 | -0,105
197 | + 0,170 | +0,170 | +0,170 | +0,170 | +0,100 | +0,100 | +0,100 | +0,050 | +0,050 | +0,050 | +0,015 | +0,015 | 0,000 | 0,000 | 0,000 | 0,000 | 0,000 | -0,007 | -0,016 | -0,025 | -0,058 | -0,024 | -0,033 | -0,037 | -0,046 | -0,051 | -0,060 | -0,077 | -0,079 | -0,165 | -0,113 | -0,169
197 | + 0,242 | +0,285 | +0,355 | +0,460 | +0,146 | +0,172 | +0,215 | +0,096 | +0,122 | +0,165 | +0,044 | +0,061 | +0,029 | +0,046 | +0,072 | +0,115 | +0,185 | +0,022 | +0,030 | +0,047 | +0,057 | +0,005 | +0,013 | -0,008 | 0,000 | -0,022 | -0,014 | -0,005 | -0,033 | -0,050 | -0,060 | -0,105
198 | + 0,170 | +0,170 | +0,170 | +0,170 | +0,100 | +0,100 | +0,100 | +0,050 | +0,050 | +0,050 | +0,015 | +0,015 | 0,000 | 0,000 | 0,000 | 0,000 | 0,000 | -0,007 | -0,016 | -0,025 | -0,058 | -0,024 | -0,033 | -0,037 | -0,046 | -0,051 | -0,060 | -0,077 | -0,079 | -0,165 | -0,113 | -0,169
198 | + 0,242 | +0,285 | +0,355 | +0,460 | +0,146 | +0,172 | +0,215 | +0,096 | +0,122 | +0,165 | +0,044 | +0,061 | +0,029 | +0,046 | +0,072 | +0,115 | +0,185 | +0,022 | +0,030 | +0,047 | +0,057 | +0,005 | +0,013 | -0,008 | 0,000 | -0,022 | -0,014 | -0,005 | -0,033 | -0,050 | -0,060 | -0,105
199 | + 0,170 | +0,170 | +0,170 | +0,170 | +0,100 | +0,100 | +0,100 | +0,050 | +0,050 | +0,050 | +0,015 | +0,015 | 0,000 | 0,000 | 0,000 | 0,000 | 0,000 | -0,007 | -0,016 | -0,025 | -0,058 | -0,024 | -0,033 | -0,037 | -0,046 | -0,051 | -0,060 | -0,077 | -0,079 | -0,165 | -0,113 | -0,169
199 | + 0,242 | +0,285 | +0,355 | +0,460 | +0,146 | +0,172 | +0,215 | +0,096 | +0,122 | +0,165 | +0,044 | +0,061 | +0,029 | +0,046 | +0,072 | +0,115 | +0,185 | +0,022 | +0,030 | +0,047 | +0,057 | +0,005 | +0,013 | -0,008 | 0,000 | -0,022 | -0,014 | -0,005 | -0,033 | -0,050 | -0,060 | -0,105
200 | + 0,170 | +0,170 | +0,170 | +0,170 | +0,100 | +0,100 | +0,100 | +0,050 | +0,050 | +0,050 | +0,015 | +0,015 | 0,000 | 0,000 | 0,000 | 0,000 | 0,000 | -0,007 | -0,016 | -0,025 | -0,058 | -0,024 | -0,033 | -0,037 | -0,046 | -0,051 | -0,060 | -0,077 | -0,079 | -0,165 | -0,113 | -0,169
200 | + 0,242 | +0,285 | +0,355 | +0,460 | +0,146 | +0,172 | +0,215 | +0,096 | +0,122 | +0,165 | +0,044 | +0,061 | +0,029 | +0,046 | +0,072 | +0,115 | +0,185 | +0,022 | +0,030 | +0,047 | +0,057 | +0,005 | +0,013 | -0,008 | 0,000 | -0,022 | -0,014 | -0,005 | -0,033 | -0,050 | -0,060 | -0,105
201 | + 0,170 | +0,170 | +0,170 | +0,170 | +0,100 | +0,100 | +0,100 | +0,050 | +0,050 | +0,050 | +0,015 | +0,015 | 0,000 | 0,000 | 0,000 | 0,000 | 0,000 | -0,007 | -0,016 | -0,025 | -0,058 | -0,024 | -0,033 | -0,037 | -0,046 | -0,051 | -0,060 | -0,077 | -0,079 | -0,165 | -0,113 | -0,169
201 | + 0,242 | +0,285 | +0,355 | +0,460 | +0,146 | +0,172 | +0,215 | +0,096 | +0,122 | +0,165 | +0,044 | +0,061 | +0,029 | +0,046 | +0,072 | +0,115 | +0,185 | +0,022 | +0,030 | +0,047 | +0,057 | +0,005 | +0,013 | -0,008 | 0,000 | -0,022 | -0,014 | -0,005 | -0,033 | -0,050 | -0,060 | -0,105
202 | + 0,170 | +0,170 | +0,170 | +0,170 | +0,100 | +0,100 | +0,100 | +0,050 | +0,050 | +0,050 | +0,015 | +0,015 | 0,000 | 0,000 | 0,000 | 0,000 | 0,000 | -0,007 | -0,016 | -0,025 | -0,058 | -0,024 | -0,033 | -0,037 | -0,046 | -0,051 | -0,060 | -0,077 | -0,079 | -0,165 | -0,113 | -0,169
202 | + 0,242 | +0,285 | +0,355 | +0,460 | +0,146 | +0,172 | +0,215 | +0,096 | +0,122 | +0,165 | +0,044 | +0,061 | +0,029 | +0,046 | +0,072 | +0,115 | +0,185 | +0,022 | +0,030 | +0,047 | +0,057 | +0,005 | +0,013 | -0,008 | 0,000 | -0,022 | -0,014 | -0,005 | -0,033 | -0,050 | -0,060 | -0,105
203 | + 0,170 | +0,170 | +0,170 | +0,170 | +0,100 | +0,100 | +0,100 | +0,050 | +0,050 | +0,050 | +0,015 | +0,015 | 0,000 | 0,000 | 0,000 | 0,000 | 0,000 | -0,007 | -0,016 | -0,025 | -0,058 | -0,024 | -0,033 | -0,037 | -0,046 | -0,051 | -0,060 | -0,077 | -0,079 | -0,165 | -0,113 | -0,169
203 | + 0,242 | +0,285 | +0,355 | +0,460 | +0,146 | +0,172 | +0,215 | +0,096 | +0,122 | +0,165 | +0,044 | +0,061 | +0,029 | +0,046 | +0,072 | +0,115 | +0,185 | +0,022 | +0,030 | +0,047 | +0,057 | +0,005 | +0,013 | -0,008 | 0,000 | -0,022 | -0,014 | -0,005 | -0,033 | -0,050 | -0,060 | -0,105
204 | + 0,170 | +0,170 | +0,170 | +0,170 | +0,100 | +0,100 | +0,100 | +0,050 | +0,050 | +0,050 | +0,015 | +0,015 | 0,000 | 0,000 | 0,000 | 0,000 | 0,000 | -0,007 | -0,016 | -0,025 | -0,058 | -0,024 | -0,033 | -0,037 | -0,046 | -0,051 | -0,060 | -0,077 | -0,079 | -0,165 | -0,113 | -0,169
204 | + 0,242 | +0,285 | +0,355 | +0,460 | +0,146 | +0,172 | +0,215 | +0,096 | +0,122 | +0,165 | +0,044 | +0,061 | +0,029 | +0,046 | +0,072 | +0,115 | +0,185 | +0,022 | +0,030 | +0,047 | +0,057 | +0,005 | +0,013 | -0,008 | 0,000 | -0,022 | -0,014 | -0,005 | -0,033 | -0,050 | -0,060 | -0,105
205 | + 0,170 | +0,170 | +0,170 | +0,170 | +0,100 | +0,100 | +0,100 | +0,050 | +0,050 | +0,050 | +0,015 | +0,015 | 0,000 | 0,000 | 0,000 | 0,000 | 0,000 | -0,007 | -0,016 | -0,025 | -0,058 | -0,024 | -0,033 | -0,037 | -0,046 | -0,051 | -0,060 | -0,077 | -0,079 | -0,165 | -0,113 | -0,169
205 | + 0,242 | +0,285 | +0,355 | +0,460 | +0,146 | +0,172 | +0,215 | +0,096 | +0,122 | +0,165 | +0,044 | +0,061 | +0,029 | +0,046 | +0,072 | +0,115 | +0,185 | +0,022 | +0,030 | +0,047 | +0,057 | +0,005 | +0,013 | -0,008 | 0,000 | -0,022 | -0,014 | -0,005 | -0,033 | -0,050 | -0,060 | -0,105
206 | + 0,170 | +0,170 | +0,170 | +0,170 | +0,100 | +0,100 | +0,100 | +0,050 | +0,050 | +0,050 | +0,015 | +0,015 | 0,000 | 0,000 | 0,000 | 0,000 | 0,000 | -0,007 | -0,016 | -0,025 | -0,058 | -0,024 | -0,033 | -0,037 | -0,046 | -0,051 | -0,060 | -0,077 | -0,079 | -0,165 | -0,113 | -0,169
206 | + 0,242 | +0,285 | +0,355 | +0,460 | +0,146 | +0,172 | +0,215 | +0,096 | +0,122 | +0,165 | +0,044 | +0,061 | +0,029 | +0,046 | +0,072 | +0,115 | +0,185 | +0,022 | +0,030 | +0,047 | +0,057 | +0,005 | +0,013 | -0,008 | 0,000 | -0,022 | -0,014 | -0,005 | -0,033 | -0,050 | -0,060 | -0,105
207 | + 0,170 | +0,170 | +0,170 | +0,170 | +0,100 | +0,100 | +0,100 | +0,050 | +0,050 | +0,050 | +0,015 | +0,015 | 0,000 | 0,000 | 0,000 | 0,000 | 0,000 | -0,007 | -0,016 | -0,025 | -0,058 | -0,024 | -0,033 | -0,037 | -0,046 | -0,051 | -0,060 | -0,077 | -0,079 | -0,165 | -0,113 | -0,169
207 | + 0,242 | +0,285 | +0,355 | +0,460 | +0,146 | +0,172 | +0,215 | +0,096 | +0,122 | +0,165 | +0,044 | +0,061 | +0,029 | +0,046 | +0,072 | +0,115 | +0,185 | +0,022 | +0,030 | +0,047 | +0,057 | +0,005 | +0,013 | -0,008 | 0,000 | -0,022 | -0,014 | -0,005 | -0,033 | -0,050 | -0,060 | -0,105
208 | + 0,170 | +0,170 | +0,170 | +0,170 | +0,100 | +0,100 | +0,100 | +0,050 | +0,050 | +0,050 | +0,015 | +0,015 | 0,000 | 0,000 | 0,000 | 0,000 | 0,000 | -0,007 | -0,016 | -0,025 | -0,058 | -0,024 | -0,033 | -0,037 | -0,046 | -0,051 | -0,060 | -0,077 | -0,079 | -0,165 | -0,113 | -0,169
208 | + 0,242 | +0,285 | +0,355 | +0,460 | +0,146 | +0,172 | +0,215 | +0,096 | +0,122 | +0,165 | +0,044 | +0,061 | +0,029 | +0,046 | +0,072 | +0,115 | +0,185 | +0,022 | +0,030 | +0,047 | +0,057 | +0,005 | +0,013 | -0,008 | 0,000 | -0,022 | -0,014 | -0,005 | -0,033 | -0,050 | -0,060 | -0,105
209 | + 0,170 | +0,170 | +0,170 | +0,170 | +0,100 | +0,100 | +0,100 | +0,050 | +0,050 | +0,050 | +0,015 | +0,015 | 0,000 | 0,000 | 0,000 | 0,000 | 0,000 | -0,007 | -0,016 | -0,025 | -0,058 | -0,024 | -0,033 | -0,037 | -0,046 | -0,051 | -0,060 | -0,077 | -0,079 | -0,165 | -0,113 | -0,169
209 | + 0,242 | +0,285 | +0,355 | +0,460 | +0,146 | +0,172 | +0,215 | +0,096 | +0,122 | +0,165 | +0,044 | +0,061 | +0,029 | +0,046 | +0,072 | +0,115 | +0,185 | +0,022 | +0,030 | +0,047 | +0,057 | +0,005 | +0,013 | -0,008 | 0,000 | -0,022 | -0,014 | -0,005 | -0,033 | -0,050 | -0,060 | -0,105
210 | + 0,170 | +0,170 | +0,170 | +0,170 | +0,100 | +0,100 | +0,100 | +0,050 | +0,050 | +0,050 | +0,015 | +0,015 | 0,000 | 0,000 | 0,000 | 0,000 | 0,000 | -0,007 | -0,016 | -0,025 | -0,058 | -0,024 | -0,033 | -0,037 | -0,046 | -0,051 | -0,060 | -0,077 | -0,079 | -0,165 | -0,113 | -0,169
210 | + 0,242 | +0,285 | +0,355 | +0,460 | +0,146 | +0,172 | +0,215 | +0,096 | +0,122 | +0,165 | +0,044 | +0,061 | +0,029 | +0,046 | +0,072 | +0,115 | +0,185 | +0,022 | +0,030 | +0,047 | +0,057 | +0,005 | +0,013 | -0,008 | 0,000 | -0,022 | -0,014 | -0,005 | -0,033 | -0,050 | -0,060 | -0,105
211 | + 0,170 | +0,170 | +0,170 | +0,170 | +0,100 | +0,100 | +0,100 | +0,050 | +0,050 | +0,050 | +0,015 | +0,015 | 0,000 | 0,000 | 0,000 | 0,000 | 0,000 | -0,007 | -0,016 | -0,025 | -0,058 | -0,024 | -0,033 | -0,037 | -0,046 | -0,051 | -0,060 | -0,077 | -0,079 | -0,165 | -0,113 | -0,169
211 | + 0,242 | +0,285 | +0,355 | +0,460 | +0,146 | +0,172 | +0,215 | +0,096 | +0,122 | +0,165 | +0,044 | +0,061 | +0,029 | +0,046 | +0,072 | +0,115 | +0,185 | +0,022 | +0,030 | +0,047 | +0,057 | +0,005 | +0,013 | -0,008 | 0,000 | -0,022 | -0,014 | -0,005 | -0,033 | -0,050 | -0,060 | -0,105
212 | + 0,170 | +0,170 | +0,170 | +0,170 | +0,100 | +0,100 | +0,100 | +0,050 | +0,050 | +0,050 | +0,015 | +0,015 | 0,000 | 0,000 | 0,000 | 0,000 | 0,000 | -0,007 | -0,016 | -0,025 | -0,058 | -0,024 | -0,033 | -0,037 | -0,046 | -0,051 | -0,060 | -0,077 | -0,079 | -0,165 | -0,113 | -0,169
212 | + 0,242 | +0,285 | +0,355 | +0,460 | +0,146 | +0,172 | +0,215 | +0,096 | +0,122 | +0,165 | +0,044 | +0,061 | +0,029 | +0,046 | +0,072 | +0,115 | +0,185 | +0,022 | +0,030 | +0,047 | +0,057 | +0,005 | +0,013 | -0,008 | 0,000 | -0,022 | -0,014 | -0,005 | -0,033 | -0,050 | -0,060 | -0,105
213 | + 0,170 | +0,170 | +0,170 | +0,170 | +0,100 | +0,100 | +0,100 | +0,050 | +0,050 | +0,050 | +0,015 | +0,015 | 0,000 | 0,000 | 0,000 | 0,000 | 0,000 | -0,007 | -0,016 | -0,025 | -0,058 | -0,024 | -0,033 | -0,037 | -0,046 | -0,051 | -0,060 | -0,077 | -0,079 | -0,165 | -0,113 | -0,169
213 | + 0,242 | +0,285 | +0,355 | +0,460 | +0,146 | +0,172 | +0,215 | +0,096 | +0,122 | +0,165 | +0,044 | +0,061 | +0,029 | +0,046 | +0,072 | +0,115 | +0,185 | +0,022 | +0,030 | +0,047 | +0,057 | +0,005 | +0,013 | -0,008 | 0,000 | -0,022 | -0,014 | -0,005 | -0,033 | -0,050 | -0,060 | -0,105
214 | + 0,170 | +0,170 | +0,170 | +0,170 | +0,100 | +0,100 | +0,100 | +0,050 | +0,050 | +0,050 | +0,015 | +0,015 | 0,000 | 0,000 | 0,000 | 0,000 | 0,000 | -0,007 | -0,016 | -0,025 | -0,058 | -0,024 | -0,033 | -0,037 | -0,046 | -0,051 | -0,060 | -0,077 | -0,079 | -0,165 | -0,113 | -0,169
214 | + 0,242 | +0,285 | +0,355 | +0,460 | +0,146 | +0,172 | +0,215 | +0,096 | +0,122 | +0,165 | +0,044 | +0,061 | +0,029 | +0,046 | +0,072 | +0,115 | +0,185 | +0,022 | +0,030 | +0,047 | +0,057 | +0,005 | +0,013 | -0,008 | 0,000 | -0,022 | -0,014 | -0,005 | -0,033 | -0,050 | -0,060 | -0,105
215 | + 0,170 | +0,170 | +0,170 | +0,170 | +0,100 | +0,100 | +0,100 | +0,050 | +0,050 | +0,050 | +0,015 | +0,015 | 0,000 | 0,000 | 0,000 | 0,000 | 0,000 | -0,007 | -0,016 | -0,025 | -0,058 | -0,024 | -0,033 | -0,037 | -0,046 | -0,051 | -0,060 | -0,077 | -0,079 | -0,165 | -0,113 | -0,169
215 | + 0,242 | +0,285 | +0,355 | +0,460 | +0,146 | +0,172 | +0,215 | +0,096 | +0,122 | +0,165 | +0,044 | +0,061 | +0,029 | +0,046 | +0,072 | +0,115 | +0,185 | +0,022 | +0,030 | +0,047 | +0,057 | +0,005 | +0,013 | -0,008 | 0,000 | -0,022 | -0,014 | -0,005 | -0,033 | -0,050 | -0,060 | -0,105
216 | + 0,170 | +0,170 | +0,170 | +0,170 | +0,100 | +0,100 | +0,100 | +0,050 | +0,050 | +0,050 | +0,015 | +0,015 | 0,000 | 0,000 | 0,000 | 0,000 | 0,000 | -0,007 | -0,016 | -0,025 | -0,058 | -0,024 | -0,033 | -0,037 | -0,046 | -0,051 | -0,060 | -0,077 | -0,079 | -0,165 | -0,113 | -0,169
216 | + 0,242 | +0,285 | +0,355 | +0,460 | +0,146 | +0,172 | +0,215 | +0,096 | +0,122 | +0,165 | +0,044 | +0,061 | +0,029 | +0,046 | +0,072 | +0,115 | +0,185 | +0,022 | +0,030 | +0,047 | +0,057 | +0,005 | +0,013 | -0,008 | 0,000 | -0,022 | -0,014 | -0,005 | -0,033 | -0,050 | -0,060 | -0,105
217 | + 0,170 | +0,170 | +0,170 | +0,170 | +0,100 | +0,100 | +0,100 | +0,050 | +0,050 | +0,050 | +0,015 | +0,015 | 0,000 | 0,000 | 0,000 | 0,000 | 0,000 | -0,007 | -0,016 | -0,025 | -0,058 | -0,024 | -0,033 | -0,037 | -0,046 | -0,051 | -0,060 | -0,077 | -0,079 | -0,165 | -0,113 | -0,169
217 | + 0,242 | +0,285 | +0,355 | +0,460 | +0,146 | +0,172 | +0,215 | +0,096 | +0,122 | +0,165 | +0,044 | +0,061 | +0,029 | +0,046 | +0,072 | +0,115 | +0,185 | +0,022 | +0,030 | +0,047 | +0,057 | +0,005 | +0,013 | -0,008 | 0,000 | -0,022 | -0,014 | -0,005 | -0,033 | -0,050 | -0,060 | -0,105
218 | + 0,170 | +0,170 | +0,170 | +0,170 | +0,100 | +0,100 | +0,100 | +0,050 | +0,050 | +0,050 | +0,015 | +0,015 | 0,000 | 0,000 | 0,000 | 0,000 | 0,000 | -0,007 | -0,016 | -0,025 | -0,058 | -0,024 | -0,033 | -0,037 | -0,046 | -0,051 | -0,060 | -0,077 | -0,079 | -0,165 | -0,113 | -0,169
218 | + 0,242 | +0,285 | +0,355 | +0,460 | +0,146 | +0,172 | +0,215 | +0,096 | +0,122 | +0,165 | +0,044 | +0,061 | +0,029 | +0,046 | +0,072 | +0,115 | +0,185 | +0,022 | +0,030 | +0,047 | +0,057 | +0,005 | +0,013 | -0,008 | 0,000 | -0,022 | -0,014 | -0,005 | -0,033 | -0,050 | -0,060 | -0,105
219 | + 0,170 | +0,170 | +0,170 | +0,170 | +0,100 | +0,100 | +0,100 | +0,050 | +0,050 | +0,050 | +0,015 | +0,015 | 0,000 | 0,000 | 0,000 | 0,000 | 0,000 | -0,007 | -0,016 | -0,025 | -0,058 | -0,024 | -0,033 | -0,037 | -0,046 | -0,051 | -0,060 | -0,077 | -0,079 | -0,165 | -0,113 | -0,169
219 | + 0,242 | +0,285 | +0,355 | +0,460 | +0,146 | +0,172 | +0,215 | +0,096 | +0,122 | +0,165 | +0,044 | +0,061 | +0,029 | +0,046 | +0,072 | +0,115 | +0,185 | +0,022 | +0,030 | +0,047 | +0,057 | +0,005 | +0,013 | -0,008 | 0,000 | -0,022 | -0,014 | -0,005 | -0,033 | -0,050 | -0,060 | -0,105
220 | + 0,170 | +0,170 | +0,170 | +0,170 | +0,100 | +0,100 | +0,100 | +0,050 | +0,050 | +0,050 | +0,015 | +0,015 | 0,000 | 0,000 | 0,000 | 0,000 | 0,000 | -0,007 | -0,016 | -0,025 | -0,058 | -0,024 | -0,033 | -0,037 | -0,046 | -0,051 | -0,060 | -0,077 | -0,079 | -0,165 | -0,113 | -0,169
220 | + 0,242 | +0,285 | +0,355 | +0,460 | +0,146 | +0,172 | +0,215 | +0,096 | +0,122 | +0,165 | +0,044 | +0,061 | +0,029 | +0,046 | +0,072 | +0,115 | +0,185 | +0,022 | +0,030 | +0,047 | +0,057 | +0,005 | +0,013 | -0,008 | 0,000 | -0,022 | -0,014 | -0,005 | -0,033 | -0,050 | -0,060 | -0,105
221 | + 0,170 | +0,170 | +0,170 | +0,170 | +0,100 | +0,100 | +0,100 | +0,050 | +0,050 | +0,050 | +0,015 | +0,015 | 0,000 | 0,000 | 0,000 | 0,000 | 0,000 | -0,007 | -0,016 | -0,025 | -0,058 | -0,024 | -0,033 | -0,037 | -0,046 | -0,051 | -0,060 | -0,077 | -0,079 | -0,165 | -0,113 | -0,169
221 | + 0,242 | +0,285 | +0,355 | +0,460 | +0,146 | +0,172 | +0,215 | +0,096 | +0,122 | +0,165 | +0,044 | +0,061 | +0,029 | +0,046 | +0,072 | +0,115 | +0,185 | +0,022 | +0,030 | +0,047 | +0,057 | +0,005 | +0,013 | -0,008 | 0,000 | -0,022 | -0,014 | -0,005 | -0,033 | -0,050 | -0,060 | -0,105
222 | + 0,170 | +0,170 | +0,170 | +0,170 | +0,100 | +0,100 | +0,100 | +0,050 | +0,050 | +0,050 | +0,015 | +0,015 | 0,000 | 0,000 | 0,000 | 0,000 | 0,000 | -0,007 | -0,016 | -0,025 | -0,058 | -0,024 | -0,033 | -0,037 | -0,046 | -0,051 | -0,060 | -0,077 | -0,079 | -0,165 | -0,113 | -0,169
222 | + 0,242 | +0,285 | +0,355 | +0,460 | +0,146 | +0,172 | +0,215 | +0,096 | +0,122 | +0,165 | +0,044 | +0,061 | +0,029 | +0,046 | +0,072 | +0,115 | +0,185 | +0,022 | +0,030 | +0,047 | +0,057 | +0,005 | +0,013 | -0,008 | 0,000 | -0,022 | -0,014 | -0,005 | -0,033 | -0,050 | -0,060 | -0,105
223 | + 0,170 | +0,170 | +0,170 | +0,170 | +0,100 | +0,100 | +0,100 | +0,050 | +0,050 | +0,050 | +0,015 | +0,015 | 0,000 | 0,000 | 0,000 | 0,000 | 0,000 | -0,007 | -0,016 | -0,025 | -0,058 | -0,024 | -0,033 | -0,037 | -0,046 | -0,051 | -0,060 | -0,077 | -0,079 | -0,165 | -0,113 | -0,169
223 | + 0,242 | +0,285 | +0,355 | +0,460 | +0,146 | +0,172 | +0,215 | +0,096 | +0,122 | +0,165 | +0,044 | +0,061 | +0,029 | +0,046 | +0,072 | +0,115 | +0,185 | +0,022 | +0,030 | +0,047 | +0,057 | +0,005 | +0,013 | -0,008 | 0,000 | -0,022 | -0,014 | -0,005 | -0,033 | -0,050 | -0,060 | -0,105
224 | + 0,170 | +0,170 | +0,170 | +0,170 | +0,100 | +0,100 | +0,100 | +0,050 | +0,050 | +0,050 | +0,015 | +0,015 | 0,000 | 0,000 | 0,000 | 0,000 | 0,000 | -0,007 | -0,016 | -0,025 | -0,058 | -0,024 | -0,033 | -0,037 | -0,046 | -0,051 | -0,060 | -0,077 | -0,079 | -0,165 | -0,113 | -0,169
224 | + 0,242 | +0,285 | +0,355 | +0,460 | +0,146 | +0,172 | +0,215 | +0,096 | +0,122 | +0,165 | +0,044 | +0,061 | +0,029 | +0,046 | +0,072 | +0,115 | +0,185 | +0,022 | +0,030 | +0,047 | +0,057 | +0,005 | +0,013 | -0,008 | 0,000 | -0,022 | -0,014 | -0,005 | -0,033 | -0,050 | -0,060 | -0,105
225 | + 0,170 | +0,170 | +0,170 | +0,170 | +0,100 | +0,100 | +0,100 | +0,050 | +0,050 | +0,050 | +0,015 | +0,015 | 0,000 | 0,000 | 0,000 | 0,000 | 0,000 | -0,007 | -0,016 | -0,025 | -0,058 | -0,024 | -0,033 | -0,037 | -0,046 | -0,051 | -0,060 | -0,077 | -0,079 | -0,165 | -0,113 | -0,169
225 | + 0,242 | +0,285 | +0,355 | +0,460 | +0,146 | +0,172 | +0,215 | +0,096 | +0,122 | +0,165 | +0,044 | +0,061 | +0,029 | +0,046 | +0,072 | +0,115 | +0,185 | +0,022 | +0,030 | +0,047 | +0,057 | +0,005 | +0,013 | -0,008 | 0,000 | -0,022 | -0,014 | -0,005 | -0,033 | -0,050 | -0,060 | -0,105
226 | + 0,170 | +0,170 | +0,170 | +0,170 | +0,100 | +0,100 | +0,100 | +0,050 | +0,050 | +0,050 | +0,015 | +0,015 | 0,000 | 0,000 | 0,000 | 0,000 | 0,000 | -0,007 | -0,016 | -0,025 | -0,058 | -0,024 | -0,033 | -0,037 | -0,046 | -0,051 | -0,060 | -0,077 | -0,079 | -0,165 | -0,113 | -0,169
226 | + 0,242 | +0,285 | +0,355 | +0,460 | +0,146 | +0,172 | +0,215 | +0,096 | +0,122 | +0,165 | +0,044 | +0,061 | +0,029 | +0,046 | +0,072 | +0,115 | +0,185 | +0,022 | +0,030 | +0,047 | +0,057 | +0,005 | +0,013 | -0,008 | 0,000 | -0,022 | -0,014 | -0,005 | -0,033 | -0,050 | -0,060 | -0,105
227 | + 0,170 | +0,170 | +0,170 | +0,170 | +0,100 | +0,100 | +0,100 | +0,050 | +0,050 | +0,050 | +0,015 | +0,015 | 0,000 | 0,000 | 0,000 | 0,000 | 0,000 | -0,007 | -0,016 | -0,025 | -0,058 | -0,024 | -0,033 | -0,037 | -0,046 | -0,051 | -0,060 | -0,077 | -0,079 | -0,165 | -0,113 | -0,169
227 | + 0,242 | +0,285 | +0,355 | +0,460 | +0,146 | +0,172 | +0,215 | +0,096 | +0,122 | +0,165 | +0,044 | +0,061 | +0,029 | +0,046 | +0,072 | +0,115 | +0,185 | +0,022 | +0,030 | +0,047 | +0,057 | +0,005 | +0,013 | -0,008 | 0,000 | -0,022 | -0,014 | -0,005 | -0,033 | -0,050 | -0,060 | -0,105
228 | + 0,170 | +0,170 | +0,170 | +0,170 | +0,100 | +0,100 | +0,100 | +0,050 | +0,050 | +0,050 | +0,015 | +0,015 | 0,000 | 0,000 | 0,000 | 0,000 | 0,000 | -0,007 | -0,016 | -0,025 | -0,058 | -0,024 | -0,033 | -0,037 | -0,046 | -0,051 | -0,060 | -0,077 | -0,079 | -0,165 | -0,113 | -0,169
228 | + 0,242 | +0,285 | +0,355 | +0,460 | +0,146 | +0,172 | +0,215 | +0,096 | +0,122 | +0,165 | +0,044 | +0,061 | +0,029 | +0,046 | +0,072 | +0,115 | +0,185 | +0,022 | +0,030 | +0,047 | +0,057 | +0,005 | +0,013 | -0,008 | 0,000 | -0,022 | -0,014 | -0,005 | -0,033 | -0,050 | -0,060 | -0,105
229 | + 0,170 | +0,170 | +0,170 | +0,170 | +0,100 | +0,100 | +0,100 | +0,050 | +0,050 | +0,050 | +0,015 | +0,015 | 0,000 | 0,000 | 0,000 | 0,000 | 0,000 | -0,007 | -0,016 | -0,025 | -0,058 | -0,024 | -0,033 | -0,037 | -0,046 | -0,051 | -0,060 | -0,077 | -0,079 | -0,165 | -0,113 | -0,169
229 | + 0,242 | +0,285 | +0,355 | +0,460 | +0,146 | +0,172 | +0,215 | +0,096 | +0,122 | +0,165 | +0,044 | +0,061 | +0,029 | +0,046 | +0,072 | +0,115 | +0,185 | +0,022 | +0,030 | +0,047 | +0,057 | +0,005 | +0,013 | -0,008 | 0,000 | -0,022 | -0,014 | -0,005 | -0,033 | -0,050 | -0,060 | -0,105
230 | + 0,170 | +0,170 | +0,170 | +0,170 | +0,100 | +0,100 | +0,100 | +0,050 | +0,050 | +0,050 | +0,015 | +0,015 | 0,000 | 0,000 | 0,000 | 0,000 | 0,000 | -0,007 | -0,016 | -0,025 | -0,058 | -0,024 | -0,033 | -0,037 | -0,046 | -0,051 | -0,060 | -0,077 | -0,079 | -0,165 | -0,113 | -0,169
230 | + 0,242 | +0,285 | +0,355 | +0,460 | +0,146 | +0,172 | +0,215 | +0,096 | +0,122 | +0,165 | +0,044 | +0,061 | +0,029 | +0,046 | +0,072 | +0,115 | +0,185 | +0,022 | +0,030 | +0,047 | +0,057 | +0,005 | +0,013 | -0,008 | 0,000 | -0,022 | -0,014 | -0,005 | -0,033 | -0,050 | -0,060 | -0,105
231 | + 0,170 | +0,170 | +0,170 | +0,170 | +0,100 | +0,100 | +0,100 | +0,050 | +0,050 | +0,050 | +0,015 | +0,015 | 0,000 | 0,000 | 0,000 | 0,000 | 0,000 | -0,007 | -0,016 | -0,025 | -0,058 | -0,024 | -0,033 | -0,037 | -0,046 | -0,051 | -0,060 | -0,077 | -0,079 | -0,165 | -0,113 | -0,169
231 | + 0,242 | +0,285 | +0,355 | +0,460 | +0,146 | +0,172 | +0,215 | +0,096 | +0,122 | +0,165 | +0,044 | +0,061 | +0,029 | +0,046 | +0,072 | +0,115 | +0,185 | +0,022 | +0,030 | +0,047 | +0,057 | +0,005 | +0,013 | -0,008 | 0,000 | -0,022 | -0,014 | -0,005 | -0,033 | -0,050 | -0,060 | -0,105
232 | + 0,170 | +0,170 | +0,170 | +0,170 | +0,100 | +0,100 | +0,100 | +0,050 | +0,050 | +0,050 | +0,015 | +0,015 | 0,000 | 0,000 | 0,000 | 0,000 | 0,000 | -0,007 | -0,016 | -0,025 | -0,058 | -0,024 | -0,033 | -0,037 | -0,046 | -0,051 | -0,060 | -0,077 | -0,079 | -0,165 | -0,113 | -0,169
232 | + 0,242 | +0,285 | +0,355 | +0,460 | +0,146 | +0,172 | +0,215 | +0,096 | +0,122 | +0,165 | +0,044 | +0,061 | +0,029 | +0,046 | +0,072 | +0,115 | +0,185 | +0,022 | +0,030 | +0,047 | +0,057 | +0,005 | +0,013 | -0,008 | 0,000 | -0,022 | -0,014 | -0,005 | -0,033 | -0,050 | -0,060 | -0,105
233 | + 0,170 | +0,170 | +0,170 | +0,170 | +0,100 | +0,100 | +0,100 | +0,050 | +0,050 | +0,050 | +0,015 | +0,015 | 0,000 | 0,000 | 0,000 | 0,000 | 0,000 | -0,007 | -0,016 | -0,025 | -0,058 | -0,024 | -0,033 | -0,037 | -0,046 | -0,051 | -0,060 | -0,077 | -0,079 | -0,165 | -0,113 | -0,169
233 | + 0,242 | +0,285 | +0,355 | +0,460 | +0,146 | +0,172 | +0,215 | +0,096 | +0,122 | +0,165 | +0,044 | +0,061 | +0,029 | +0,046 | +0,072 | +0,115 | +0,185 | +0,022 | +0,030 | +0,047 | +0,057 | +0,005 | +0,013 | -0,008 | 0,000 | -0,022 | -0,014 | -0,005 | -0,033 | -0,050 | -0,060 | -0,105
234 | + 0,170 | +0,170 | +0,170 | +0,170 | +0,100 | +0,100 | +0,100 | +0,050 | +0,050 | +0,050 | +0,015 | +0,015 | 0,000 | 0,000 | 0,000 | 0,000 | 0,000 | -0,007 | -0,016 | -0,025 | -0,058 | -0,024 | -0,033 | -0,037 | -0,046 | -0,051 | -0,060 | -0,077 | -0,079 | -0,165 | -0,113 | -0,169
234 | + 0,242 | +0,285 | +0,355 | +0,460 | +0,146 | +0,172 | +0,215 | +0,096 | +0,122 | +0,165 | +0,044 | +0,061 | +0,029 | +0,046 | +0,072 | +0,115 | +0,185 | +0,022 | +0,030 | +0,047 | +0,057 | +0,005 | +0,013 | -0,008 | 0,000 | -0,022 | -0,014 | -0,005 | -0,033 | -0,050 | -0,060 | -0,105
235 | + 0,170 | +0,170 | +0,170 | +0,170 | +0,100 | +0,100 | +0,100 | +0,050 | +0,050 | +0,050 | +0,015 | +0,015 | 0,000 | 0,000 | 0,000 | 0,000 | 0,000 | -0,007 | -0,016 | -0,025 | -0,058 | -0,024 | -0,033 | -0,037 | -0,046 | -0,051 | -0,060 | -0,077 | -0,079 | -0,165 | -0,113 | -0,169
235 | + 0,242 | +0,285 | +0,355 | +0,460 | +0,146 | +0,172 | +0,215 | +0,096 | +0,122 | +0,165 | +0,044 | +0,061 | +0,029 | +0,046 | +0,072 | +0,115 | +0,185 | +0,022 | +0,030 | +0,047 | +0,057 | +0,005 | +0,013 | -0,008 | 0,000 | -0,022 | -0,014 | -0,005 | -0,033 | -0,050 | -0,060 | -0,105
236 | + 0,170 | +0,170 | +0,170 | +0,170 | +0,100 | +0,100 | +0,100 | +0,050 | +0,050 | +0,050 | +0,015 | +0,015 | 0,000 | 0,000 | 0,000 | 0,000 | 0,000 | -0,007 | -0,016 | -0,025 | -0,058 | -0,024 | -0,033 | -0,037 | -0,046 | -0,051 | -0,060 | -0,077 | -0,079 | -0,165 | -0,113 | -0,169
236 | + 0,242 | +0,285 | +0,355 | +0,460 | +0,146 | +0,172 | +0,215 | +0,096 | +0,122 | +0,165 | +0,044 | +0,061 | +0,029 | +0,046 | +0,072 | +0,115 | +0,185 | +0,022 | +0,030 | +0,047 | +0,057 | +0,005 | +0,013 | -0,008 | 0,000 | -0,022 | -0,014 | -0,005 | -0,033 | -0,050 | -0,060 | -0,105
237 | + 0,170 | +0,170 | +0,170 | +0,170 | +0,100 | +0,100 | +0,100 | +0,050 | +0,050 | +0,050 | +0,015 | +0,015 | 0,000 | 0,000 | 0,000 | 0,000 | 0,000 | -0,007 | -0,016 | -0,025 | -0,058 | -0,024 | -0,033 | -0,037 | -0,046 | -0,051 | -0,060 | -0,077 | -0,079 | -0,165 | -0,113 | -0,169
237 | + 0,242 | +0,285 | +0,355 | +0,460 | +0,146 | +0,172 | +0,215 | +0,096 | +0,122 | +0,165 | +0,044 | +0,061 | +0,029 | +0,046 | +0,072 | +0,115 | +0,185 | +0,022 | +0,030 | +0,047 | +0,057 | +0,005 | +0,013 | -0,008 | 0,000 | -0,022 | -0,014 | -0,005 | -0,033 | -0,050 | -0,060 | -0,105
238 | + 0,170 | +0,170 | +0,170 | +0,170 | +0,100 | +0,100 | +0,100 | +0,050 | +0,050 | +0,050 | +0,015 | +0,015 | 0,000 | 0,000 | 0,000 | 0,000 | 0,000 | -0,007 | -0,016 | -0,025 | -0,058 | -0,024 | -0,033 | -0,037 | -0,046 | -0,051 | -0,060 | -0,077 | -0,079 | -0,165 | -0,113 | -0,169
238 | + 0,242 | +0,285 | +0,355 | +0,460 | +0,146 | +0,172 | +0,215 | +0,096 | +0,122 | +0,165 | +0,044 | +0,061 | +0,029 | +0,046 | +0,072 | +0,115 | +0,185 | +0,022 | +0,030 | +0,047 | +0,057 | +0,005 | +0,013 | -0,008 | 0,000 | -0,022 | -0,014 | -0,005 | -0,033 | -0,050 | -0,060 | -0,105
239 | + 0,170 | +0,170 | +0,170 | +0,170 | +0,100 | +0,100 | +0,100 | +0,050 | +0,050 | +0,050 | +0,015 | +0,015 | 0,000 | 0,000 | 0,000 | 0,000 | 0,000 | -0,007 | -0,016 | -0,025 | -0,058 | -0,024 | -0,033 | -0,037 | -0,046 | -0,051 | -0,060 | -0,077 | -0,079 | -0,165 | -0,113 | -0,169
239 | + 0,242 | +0,285 | +0,355 | +0,460 | +0,146 | +0,172 | +0,215 | +0,096 | +0,122 | +0,165 | +0,044 | +0,061 | +0,029 | +0,046 | +0,072 | +0,115 | +0,185 | +0,022 | +0,030 | +0,047 | +0,057 | +0,005 | +0,013 | -0,008 | 0,000 | -0,022 | -0,014 | -0,005 | -0,033 | -0,050 | -0,060 | -0,105
240 | + 0,170 | +0,170 | +0,170 | +0,170 | +0,100 | +0,100 | +0,100 | +0,050 | +0,050 | +0,050 | +0,015 | +0,015 | 0,000 | 0,000 | 0,000 | 0,000 | 0,000 | -0,007 | -0,016 | -0,025 | -0,058 | -0,024 | -0,033 | -0,037 | -0,046 | -0,051 | -0,060 | -0,077 | -0,079 | -0,165 | -0,113 | -0,169
240 | + 0,242 | +0,285 | +0,355 | +0,460 | +0,146 | +0,172 | +0,215 | +0,096 | +0,122 | +0,165 | +0,044 | +0,061 | +0,029 | +0,046 | +0,072 | +0,115 | +0,185 | +0,022 | +0,030 | +0,047 | +0,057 | +0,005 | +0,013 | -0,008 | 0,000 | -0,022 | -0,014 | -0,005 | -0,033 | -0,050 | -0,060 | -0,105
241 | + 0,170 | +0,170 | +0,170 | +0,170 | +0,100 | +0,100 | +0,100 | +0,050 | +0,050 | +0,050 | +0,015 | +0,015 | 0,000 | 0,000 | 0,000 | 0,000 | 0,000 | -0,007 | -0,016 | -0,025 | -0,058 | -0,024 | -0,033 | -0,037 | -0,046 | -0,051 | -0,060 | -0,077 | -0,079 | -0,165 | -0,113 | -0,169
241 | + 0,242 | +0,285 | +0,355 | +0,460 | +0,146 | +0,172 | +0,215 | +0,096 | +0,122 | +0,165 | +0,044 | +0,061 | +0,029 | +0,046 | +0,072 | +0,115 | +0,185 | +0,022 | +0,030 | +0,047 | +0,057 | +0,005 | +0,013 | -0,008 | 0,000 | -0,022 | -0,014 | -0,005 | -0,033 | -0,050 | -0,060 | -0,105
242 | + 0,170 | +0,170 | +0,170 | +0,170 | +0,100 | +0,100 | +0,100 | +0,050 | +0,050 | +0,050 | +0,015 | +0,015 | 0,000 | 0,000 | 0,000 | 0,000 | 0,000 | -0,007 | -0,016 | -0,025 | -0,058 | -0,024 | -0,033 | -0,037 | -0,046 | -0,051 | -0,060 | -0,077 | -0,079 | -0,165 | -0,113 | -0,169
242 | + 0,242 | +0,285 | +0,355 | +0,460 | +0,146 | +0,172 | +0,215 | +0,096 | +0,122 | +0,165 | +0,044 | +0,061 | +0,029 | +0,046 | +0,072 | +0,115 | +0,185 | +0,022 | +0,030 | +0,047 | +0,057 | +0,005 | +0,013 | -0,008 | 0,000 | -0,022 | -0,014 | -0,005 | -0,033 | -0,050 | -0,060 | -0,105
243 | + 0,170 | +0,170 | +0,170 | +0,170 | +0,100 | +0,100 | +0,100 | +0,050 | +0,050 | +0,050 | +0,015 | +0,015 | 0,000 | 0,000 | 0,000 | 0,000 | 0,000 | -0,007 | -0,016 | -0,025 | -0,058 | -0,024 | -0,033 | -0,037 | -0,046 | -0,051 | -0,060 | -0,077 | -0,079 | -0,165 | -0,113 | -0,169
243 | + 0,242 | +0,285 | +0,355 | +0,460 | +0,146 | +0,172 | +0,215 | +0,096 | +0,122 | +0,165 | +0,044 | +0,061 | +0,029 | +0,046 | +0,072 | +0,115 | +0,185 | +0,022 | +0,030 | +0,047 | +0,057 | +0,005 | +0,013 | -0,008 | 0,000 | -0,022 | -0,014 | -0,005 | -0,033 | -0,050 | -0,060 | -0,105
244 | + 0,170 | +0,170 | +0,170 | +0,170 | +0,100 | +0,100 | +0,100 | +0,050 | +0,050 | +0,050 | +0,015 | +0,015 | 0,000 | 0,000 | 0,000 | 0,000 | 0,000 | -0,007 | -0,016 | -0,025 | -0,058 | -0,024 | -0,033 | -0,037 | -0,046 | -0,051 | -0,060 | -0,077 | -0,079 | -0,165 | -0,113 | -0,169
244 | + 0,242 | +0,285 | +0,355 | +0,460 | +0,146 | +0,172 | +0,215 | +0,096 | +0,122 | +0,165 | +0,044 | +0,061 | +0,029 | +0,046 | +0,072 | +0,115 | +0,185 | +0,022 | +0,030 | +0,047 | +0,057 | +0,005 | +0,013 | -0,008 | 0,000 | -0,022 | -0,014 | -0,005 | -0,033 | -0,050 | -0,060 | -0,105
245 | + 0,170 | +0,170 | +0,170 | +0,170 | +0,100 | +0,100 | +0,100 | +0,050 | +0,050 | +0,050 | +0,015 | +0,015 | 0,000 | 0,000 | 0,000 | 0,000 | 0,000 | -0,007 | -0,016 | -0,025 | -0,058 | -0,024 | -0,033 | -0,037 | -0,046 | -0,051 | -0,060 | -0,077 | -0,079 | -0,165 | -0,113 | -0,169
245 | + 0,242 | +0,285 | +0,355 | +0,460 | +0,146 | +0,172 | +0,215 | +0,096 | +0,122 | +0,165 | +0,044 | +0,061 | +0,029 | +0,046 | +0,072 | +0,115 | +0,185 | +0,022 | +0,030 | +0,047 | +0,057 | +0,005 | +0,013 | -0,008 | 0,000 | -0,022 | -0,014 | -0,005 | -0,033 | -0,050 | -0,060 | -0,105
246 | + 0,170 | +0,170 | +0,170 | +0,170 | +0,100 | +0,100 | +0,100 | +0,050 | +0,050 | +0,050 | +0,015 | +0,015 | 0,000 | 0,000 | 0,000 | 0,000 | 0,000 | -0,007 | -0,016 | -0,025 | -0,058 | -0,024 | -0,033 | -0,037 | -0,046 | -0,051 | -0,060 | -0,077 | -0,079 | -0,165 | -0,113 | -0,169
246 | + 0,242 | +0,285 | +0,355 | +0,460 | +0,146 | +0,172 | +0,215 | +0,096 | +0,122 | +0,165 | +0,044 | +0,061 | +0,029 | +0,046 | +0,072 | +0,115 | +0,185 | +0,022 | +0,030 | +0,047 | +0,057 | +0,005 | +0,013 | -0,008 | 0,000 | -0,022 | -0,014 | -0,005 | -0,033 | -0,050 | -0,060 | -0,105
247 | + 0,170 | +0,170 | +0,170 | +0,170 | +0,100 | +0,100 | +0,100 | +0,050 | +0,050 | +0,050 | +0,015 | +0,015 | 0,000 | 0,000 | 0,000 | 0,000 | 0,000 | -0,007 | -0,016 | -0,025 | -0,058 | -0,024 | -0,033 | -0,037 | -0,046 | -0,051 | -0,060 | -0,077 | -0,079 | -0,165 | -0,113 | -0,169
247 | + 0,242 | +0,285 | +0,355 | +0,460 | +0,146 | +0,172 | +0,215 | +0,096 | +0,122 | +0,165 | +0,044 | +0,061 | +0,029 | +0,046 | +0,072 | +0,115 | +0,185 | +0,022 | +0,030 | +0,047 | +0,057 | +0,005 | +0,013 | -0,008 | 0,000 | -0,022 | -0,014 | -0,005 | -0,033 | -0,050 | -0,060 | -0,105
248 | + 0,170 | +0,170 | +0,170 | +0,170 | +0,100 | +0,100 | +0,100 | +0,050 | +0,050 | +0,050 | +0,015 | +0,015 | 0,000 | 0,000 | 0,000 | 0,000 | 0,000 | -0,007 | -0,016 | -0,025 | -0,058 | -0,024 | -0,033 | -0,037 | -0,046 | -0,051 | -0,060 | -0,077 | -0,079 | -0,165 | -0,113 | -0,169
248 | + 0,242 | +0,285 | +0,355 | +0,460 | +0,146 | +0,172 | +0,215 | +0,096 | +0,122 | +0,165 | +0,044 | +0,061 | +0,029 | +0,046 | +0,072 | +0,115 | +0,185 | +0,022 | +0,030 | +0,047 | +0,057 | +0,005 | +0,013 | -0,008 | 0,000 | -0,022 | -0,014 | -0,005 | -0,033 | -0,050 | -0,060 | -0,105
249 | + 0,170 | +0,170 | +0,170 | +0,170 | +0,100 | +0,100 | +0,100 | +0,050 | +0,050 | +0,050 | +0,015 | +0,015 | 0,000 | 0,000 | 0,000 | 0,000 | 0,000 | -0,007 | -0,016 | -0,025 | -0,058 | -0,024 | -0,033 | -0,037 | -0,046 | -0,051 | -0,060 | -0,077 | -0,079 | -0,165 | -0,113 | -0,169
249 | + 0,242 | +0,285 | +0,355 | +0,460 | +0,146 | +0,172 | +0,215 | +0,096 | +0,122 | +0,165 | +0,044 | +0,061 | +0,029 | +0,046 | +0,072 | +0,115 | +0,185 | +0,022 | +0,030 | +0,047 | +0,057 | +0,005 | +0,013 | -0,008 | 0,000 | -0,022 | -0,014 | -0,005 | -0,033 | -0,050 | -0,060 | -0,105
250 | + 0,170 | +0,170 | +0,170 | +0,170 | +0,100 | +0,100 | +0,100 | +0,050 | +0,050 | +0,050 | +0,015 | +0,015 | 0,000 | 0,000 | 0,000 | 0,000 | 0,000 | -0,007 | -0,016 | -0,025 | -0,058 | -0,024 | -0,033 | -0,037 | -0,046 | -0,051 | -0,060 | -0,077 | -0,079 | -0,165 | -0,113 | -0,169
250 | + 0,242 | +0,285 | +0,355 | +0,460 | +0,146 | +0,172 | +0,215 | +0,096 | +0,122 | +0,165 | +0,044 | +0,061 | +0,029 | +0,046 | +0,072 | +0,115 | +0,185 | +0,022 | +0,030 | +0,047 | +0,057 | +0,005 | +0,013 | -0,008 | 0,000 | -0,022 | -0,014 | -0,005 | -0,033 | -0,050 | -0,060 | -0,105
Elaborado por:
MARCOS CASSIANO

## AJUSTES - EIXOS (2)
TOLERÂNCIAS (ABNT) - AJUSTES PARA EIXOS - MEDIDAS NORMAIS
Ø (MM) | d8 | d9 | d10 | e6 | e7 | e8 | e9 | f6 | f7 | f8 | g6 | h5 | h6 | h7 | h8 | h9 | h10 | j5 | j6 | j7 | j8 | k5 | k6 | m6 | m7 | n6 | n7 | p6 | p7 | r6 | s6 | s7
01 - 03 | - 0,020 | - 0,020 | - 0,020 | - 0,014 | - 0,014 | - 0,014 | - 0,014 | - 0,006 | - 0,006 | - 0,006 | - 0,002 | 0,000 | 0,000 | 0,000 | 0,000 | 0,000 | 0,000 | +0,002 | +0,004 | +0,006 | +0,007 | +0,004 | +0,006 |  |  | +0,010 |  | +0,012 | +0,016 | +0,016 | +0,020 | +0,024
| - 0,034 | - 0,045 | - 0,060 | - 0,020 | - 0,024 | - 0,028 | - 0,039 | - 0,012 | - 0,016 | - 0,020 | - 0,008 | - 0,004 | - 0,006 | - 0,010 | - 0,014 | - 0,025 | - 0,04 | - 0,002 | - 0,002 | - 0,004 | - 0,007 | 0,000 |  |  |  | +0,004 |  | +0,006 | +0,006 | +0,010 | +0,014 | +0,014
03 - 06 | - 0,030 | - 0,030 | - 0,030 | - 0,020 | - 0,020 | - 0,020 | - 0,020 | - 0,010 | - 0,010 | -0.01 | -0.004 | 0,000 | 0,000 | 0,000 | 0,000 | 0,000 | 0,000 | +0,003 | +0,006 | +0,008 | +0,009 | +0,006 | +0,009 | +0,012 | +0,016 | +0,016 | +0,020 | +0,020 | +0,024 | +0,023 | +0,027 | +0,031
| - 0,048 | - 0,060 | - 0,078 | - 0,028 | - 0,032 | - 0,038 | - 0,050 | - 0,018 | - 0,022 | -0.028 | -0.012 | - 0,005 | - 0,008 | - 0,012 | - 0,018 | - 0,03 | - 0,048 | - 0,002 | - 0,002 | - 0,004 | - 0,009 | +0,001 | +0,001 | +0,004 | +0,004 | +0,008 | +0,008 | +0,012 | +0,012 | +0,015 | +0,019 | +0,019
06 - 10 | - 0,040 | - 0,040 | - 0,040 | - 0,025 | - 0,025 | - 0,025 | - 0,025 | - 0,013 | - 0,013 | -0.013 | -0.005 | 0,000 | 0,000 | 0,000 | 0,000 | 0,000 | 0,000 | +0,004 | +0,007 | +0,010 | +0,011 | +0,007 | +0,010 | +0,015 | +0,021 | +0,019 | +0,025 | +0,024 | +0,030 | +0,028 | +0,032 | +0,038
| - 0,062 | - 0,076 | - 0,098 | - 0,034 | - 0,040 | - 0,047 | - 0,061 | - 0,022 | - 0,028 | -0.035 | -0.014 | - 0,006 | - 0,009 | - 0,015 | - 0,022 | - 0,036 | - 0,058 | - 0,002 | - 0,002 | - 0,005 | - 0,011 | +0,001 | +0,001 | +0,006 | +0,006 | +0,010 | +0,010 | +0,015 | +0,015 | +0,019 | +0,023 | +0,023
10 - 18 | - 0,050 | - 0,050 | - 0,050 | - 0,032 | - 0,032 | - 0,032 | - 0,032 | - 0,016 | - 0,016 | -0.016 | -0.006 | 0,000 | 0,000 | 0,000 | 0,000 | 0,000 | 0,000 | 0.005 | 0.008 | 0.012 | 0.014 | 0.009 | 0.012 | 0.018 | 0.025 | 0.023 | 0.03 | 0.029 | 0.036 | 0.034 | 0.039 | 0.046
| - 0,077 | - 0,093 | - 0,120 | - 0,043 | - 0,050 | - 0,059 | - 0,075 | - 0,027 | - 0,034 | -0.043 | -0.017 | -0.008 | -0.011 | -0.018 | -0.024 | -0.043 | -0.07 | -0.003 | -0.003 | -0.006 | -0.013 | 0.001 | 0.001 | 0.007 | 0.007 | 0.012 | 0.012 | 0.018 | 0.018 | 0.023 | 0.028 | 0.028
18 - 30 | -0,065 | -0,065 | -0,065 | -0,040 | -0,040 | -0,040 | -0,040 | -0,020 | -0,020 | -0.02 | -0.007 | 0,000 | 0,000 | 0,000 | 0,000 | 0,000 | 0,000 | 0.005 | 0.009 | 0.013 | 0.017 | 0.011 | 0.015 | 0.021 | 0.029 | 0.028 | 0.036 | 0.035 | 0.043 | 0.041 | 0.048 | 0.056
| -0,098 | -0,117 | -0,149 | -0,053 | -0,061 | -0,073 | -0,092 | -0,033 | -0,041 | -0.053 | -0.02 | -0.009 | -0.013 | -0.021 | -0.033 | -0.052 | -0.084 | 0,004- | -0.004 | -0.008 | -0.016 | 0.002 | 0.002 | 0.008 | 0.008 | 0.015 | 0.015 | 0.022 | 0.022 | 0.028 | 0.035 | 0.035
30 - 50 | -0,080 | -0,080 | -0,080 | -0,050 | -0,050 | -0,050 | -0,050 | -0,025 | -0,025 | -0.025 | -0.009 | 0,000 | 0,000 | 0,000 | 0,000 | 0,000 | 0,000 | 0.006 | 0.011 | 0.015 | 0.02 | 0.013 | 0.018 | 0.025 | 0.034 | 0.033 | 0.042 | 0.042 | 0.051 | 0.05 | 0.059 | 0.068
| -0,119 | -0,142 | -0,180 | -0,066 | -0,075 | -0,089 | -0,112 | -0,041 | -0,050 | -0.064 | -0.025 | -0.011 | -0.016 | -0.025 | -0.039 | -0.062 | -0.1 | -0.005 | -0.005 | -0.01 | -0.019 | 0.002 | 0.002 | 0.009 | 0.009 | 0.017 | 0.017 | 0.026 | 0.026 | 0.034 | 0.043 | 0.043
50 - 80 | -0,100 | -0,100 | -0,100 | -0,060 | -0,060 | -0,060 | -0,060 | -0,030 | -0.03 | -0.03 | -0.01 | 0,000 | 0,000 | 0,000 | 0,000 | 0,000 | 0,000 | 0.006 | 0.012 | 0.018 | 0.023 | 0.015 | 0.021 | 0.03 | 0.041 | 0.039 | 0.05 | 0.051 | 0.062 | 0.062 | 0.078 | 0.089
| -0,146 | -0,174 | -0,220 | -0,079 | -0,090 | -0,106 | -0,134 | -0,049 | -0.06 | -0.076 | -0.029 | -0.013 | -0.019 | -0.03 | -0.046 | -0.074 | -0.12 | -0.007 | -0.007 | -0.012 | -0.023 | 0.002 | 0.002 | 0.011 | 0.011 | 0.02 | 0.02 | 0.032 | 0.032 | 0.041 | 0.053 | 0.053
80 - 120 | -0,120 | -0,120 | -0,120 | -0,072 | -0,072 | -0,072 | -0,072 | -0,036 | -0.036 | -0.036 | -0.012 | 0,000 | 0,000 | 0,000 | 0,000 | 0,000 | 0,000 | 0.006 | 0.013 | 0.02 | 0.027 | 0.018 | 0.025 | 0.035 | 0.048 | 0.045 | 0.058 | 0.059 | 0.072 | 0.076 | 0.101 | ?
| -0,174 | -0,207 | -0,260 | -0,094 | -0,107 | -0,126 | -0,159 | -0,058 | -0.071 | -0.09 | -0.034 | -0.015 | -0.022 | -0.035 | -0.054 | -0.087 | -0.14 | -0.009 | -0.009 | -0.015 | -0.027 | 0.003 | 0.003 | 0.013 | 0.013 | 0.023 | 0.023 | 0.037 | 0.037 | 0.051 | 0.071 | 0.071
120 - 180 | -0,145 | -0,145 | -0,145 | -0,085 | -0,085 | -0,085 | -0,085 | -0,043 | -0.043 | -0.043 | -0.014 | 0,000 | 0,000 | 0,000 | 0,000 | 0,000 | 0,000 | 0.007 | 0.014 | 0.022 | 0.032 | 0.021 | 0.028 | 0.04 | 0.055 | 0.052 | 0.067 | 0.068 | 0.083 | 0.093 | 0.133 | 0.148
| -0,208 | -0,245 | -0,305 | -0,110 | -0,125 | -0,148 | -0,185 | -0,068 | -0.083 | -0.106 | -0.039 | -0.018 | -0.025 | -0.04 | -0.063 | -0.1 | -0.16 | -0.011 | -0.011 | -0.018 | -0.031 | 0.003 | 0.003 | 0.015 | 0.015 | 0.027 | 0.027 | 0.043 | 0.043 | 0.063 | 0.092 | 0.092
180 - 250 | -0,170 | -0,170 | -0,170 | -0,100 | -0,100 | -0,100 | -0,100 | -0,050 | -0.05 | -0.05 | -0.015 | 0,000 | 0,000 | 0,000 | 0,000 | 0,000 | 0,000 | 0.007 | 0.016 | 0.025 | 0.036 | 0.024 | 0.033 | 0.046 | 0.063 | 0.06 | 0.077 | 0.079 | 0.096 | 0.113 | 0.169 | 0.186
| -0,242 | -0,285 | -0,355 | -0,129 | -0,146 | -0,172 | -0,215 | -0,079 | -0.096 | -0.122 | -0.044 | -0.02 | -0.029 | -0.046 | -0.072 | -0.015 | -0.185 | -0.013 | -0.013 | -0.021 | -0.036 | 0.004 | 0.004 | 0.017 | 0.017 | 0.031 | 0.031 | 0.05 | 0.05 | 0.077 | 0.122 | 0.122
Elaborado por:
MARCOS CASSIANO

## AJUSTES - FUROS (2 )
TOLERÂNCIAS (ABNT) - AJUSTES PARA FUROS - MEDIDAS NORMAIS
Ø (MM) | D8 | D9 | D10 | D11 | E7 | E8 | E9 | F7 | F8 | F9 | G6 | G7 | H6 | H7 | H8 | H9 | H10 | J6 | J7 | J8 | J9 | K6 | K7 | M6 | M7 | N6 | N7 | N8 | P7 | P9 | R7 | S7
01 - 03 | + 0,020 | +0,020 | +0,020 |  | +0,014 | +0,014 | +0,014 | +0,006 | +0,006 | +0,006 | +0,002 | +0,002 | 0,000 | 0,000 | 0,000 | 0,000 | 0,000 | -0,004 | -0,006 | -0,008 | -0,013 | -0,006 | -0,010 |  |  | -0,010 |  |  | -0,016 |  | -0,020 | -0,024
| + 0,034 | +0,045 | +0,060 |  | +0,024 | +0,028 | +0,039 | +0,016 | +0,020 | +0,031 | +0,008 | +0,012 | +0,006 | +0,010 | +0,014 | +0,025 | +0,040 | +0,002 | +0,004 | +0,006 | +0,012 | 0,000 | 0,000 |  |  | -0,004 |  |  | -0,006 |  | -0,010 | -0,014
03 - 06 | + 0,030 | +0,030 | +0,030 | +0,030 | +0,020 | +0,020 | +0,020 | +0,010 | +0,010 | +0,010 | +0,004 | +0,004 | 0,000 | 0,000 | 0,000 | 0,000 | 0,000 | -0,003 | -0,006 | -0,008 | -0,015 | -0,006 | -0,009 | -0,009 | -0,012 | -0,013 | -0,016 | -0,020 | -0,020 | -0,042 | -0,023 | -0,027
| + 0,048 | +0,060 | +0,078 | +0,105 | +0,032 | +0,038 | +0,050 | +0,022 | +0,028 | +0,040 | +0,012 | +0,016 | +0,008 | +0,012 | +0,018 | +0,030 | +0,048 | +0,005 | +0,006 | +0,010 | +0,015 | +0,002 | +0,003 | -0,001 | 0,000 | -0,005 | -0,004 | -0,002 | -0,008 | -0,012 | -0,011 | -0,015
06 - 10 | + 0,040 | +0,040 | +0,040 | +0,040 | +0,025 | +0,025 | +0,025 | +0,013 | +0,013 | +0,013 | +0,005 | +0,005 | 0,000 | 0,000 | 0,000 | 0,000 | 0,000 | -0,004 | -0,007 | -0,010 | -0,018 | -0,007 | -0,010 | -0,012 | -0,015 | -0,016 | -0,019 | -0,025 | -0,024 | -0,051 | -0,028 | -0,032
| + 0,082 | +0,076 | +0,098 | +0,130 | +0,040 | +0,047 | +0,061 | +0,028 | +0,035 | +0,049 | +0,014 | +0,020 | +0,009 | +0,015 | +0,022 | +0,036 | +0,058 | +0,005 | +0,008 | +0,012 | +0,018 | +0,002 | +0,005 | -0,003 | 0,000 | -0,007 | -0,004 | -0,003 | -0,009 | -0,015 | -0,013 | -0,017
10 - 18 | + 0,050 | +0,050 | +0,050 | +0,050 | +0,032 | +0,032 | +0,032 | +0,016 | +0,016 | +0,016 | +0,006 | +0,006 | 0,000 | 0,000 | 0,000 | 0,000 | 0,000 | -0,005 | -0,008 | -0,012 | -0,022 | -0,009 | -0,012 | -0,015 | -0,018 | -0,020 | -0,023 | -0,030 | -0,029 | -0,061 | -0,034 | -0,039
| + 0,077 | +0,093 | +0,120 | +0,160 | +0,050 | +0,059 | +0,075 | +0,034 | +0,043 | +0,059 | +0,017 | +0,024 | +0,011 | +0,018 | +0,027 | +0,043 | +0,070 | +0,006 | +0,010 | +0,015 | +0,021 | +0,002 | +0,006 | -0,004 | 0,000 | -0,009 | -0,005 | -0,003 | -0,011 | -0,018 | -0,016 | -0,021
18 - 30 | + 0,065 | +0,065 | +0,065 | +0,065 | +0,040 | +0,040 | +0,040 | +0,020 | +0,020 | +0,020 | +0,007 | +0,007 | 0,000 | 0,000 | 0,000 | 0,000 | 0,000 | -0,005 | -0,009 | -0,013 | -0,026 | -0,011 | -0,015 | -0,017 | -0,021 | -0,024 | -0,028 | -0,036 | -0,035 | -0,074 | -0,041 | -0,048
| + 0,098 | +0,117 | +0,149 | +0,195 | +0,061 | +0,073 | +0,092 | +0,041 | +0,053 | +0,072 | +0,020 | +0,028 | +0,013 | +0,021 | +0,033 | +0,052 | +0,084 | +0,008 | +0,012 | +0,020 | +0,026 | +0,002 | +0,006 | -0,004 | 0,000 | -0,011 | -0,007 | -0,003 | -0,014 | -0,022 | -0,020 | -0,027
30 - 50 | + 0,080 | +0,080 | +0,080 | +0,080 | +0,050 | +0,050 | +0,050 | +0,025 | +0,025 | +0,025 | +0,009 | +0,009 | 0,000 | 0,000 | 0,000 | 0,000 | 0,000 | -0,006 | -0,011 | -0,015 | -0,031 | -0,013 | -0,018 | -0,020 | -0,025 | -0,028 | -0,033 | -0,042 | -0,042 | -0,088 | -0,050 | -0,059
| + 0,119 | +0,142 | +0,180 | +0,240 | +0,075 | +0,089 | +0,112 | +0,050 | +0,064 | +0,087 | +0,025 | +0,034 | +0,016 | +0,025 | +0,039 | +0,062 | +0,100 | +0,010 | +0,014 | +0,024 | +0,031 | +0,003 | +0,007 | -0,004 | 0,000 | -0,012 | -0,008 | -0,003 | -0,017 | -0,026 | -0,025 | -0,034
50 - 80 | + 0,100 | +0,100 | +0,100 | +0,100 | +0,060 | +0,060 | +0,060 | +0,030 | +0,030 | +0,030 | +0,010 | +0,010 | 0,000 | 0,000 | 0,000 | 0,000 | 0,000 | -0,006 | -0,012 | -0,018 | -0,037 | -0,015 | -0,021 | -0,024 | -0,030 | -0,032 | -0,039 | -0,050 | -0,051 | -0106 | -0,062 | -0,078
| + 0,146 | +0,174 | +0,220 | +0,290 | +0,090 | +0,106 | +0,134 | +0,060 | +0,076 | +0,104 | +0,029 | +0,040 | +0,019 | +0,030 | +0,046 | +0,074 | +0,120 | +0,013 | +0,018 | +0,028 | +0,037 | +0,004 | +0,009 | -0,005 | 0,000 | -0,014 | -0,009 | -0,004 | -0,021 | -0,032 | -0,030 | -0,042
80 - 120 | + 0,120 | +0,120 | +0,120 | +0,120 | +0,072 | +0,072 | +0,072 | +0,036 | +0,036 | +0,036 | +0,012 | +0,012 | 0,000 | 0,000 | 0,000 | 0,000 | 0,000 | -0,006 | -0,013 | -0,020 | -0,044 | -0,018 | -0,025 | -0,028 | -0,035 | -0,038 | -0,045 | -0,058 | -0,059 | -0,124 | -0,076 | -0,101
| + 0,174 | +0,207 | +0,260 | +0,340 | +0,107 | +0,126 | +0,159 | +0,071 | +0,090 | +0,123 | +0,034 | +0,047 | +0,022 | +0,035 | +0,054 | +0,087 | +0,140 | +0,016 | +0,022 | +0,034 | +0,043 | +0,004 | +0,010 | -0,008 | 0,000 | -0,016 | -0,010 | -0,004 | -0,024 | -0,037 | -0,038 | -0,058
120 - 180 | + 0,145 | +0,145 | +0,145 | +0,145 | +0,085 | +0,085 | +0,085 | +0,043 | +0,043 | +0,043 | +0,014 | +0,014 | 0,000 | 0,000 | 0,000 | 0,000 | 0,000 | -0,007 | -0,014 | -0,022 | -0,050 | -0,021 | -0,028 | -0,033 | -0,040 | -0,045 | -0,052 | -0,067 | -0,068 | -0,143 | -0,093 | -0,133
| + 0,208 | +0,245 | +0,305 | +0,395 | +0,125 | +0,148 | +0,185 | +0,083 | +0,106 | +0,143 | +0,039 | +0,054 | +0,025 | +0,040 | +0,063 | +0,100 | +0,160 | +0,018 | +0,026 | +0,041 | +0,050 | +0,004 | +0,012 | -0,008 | 0,000 | -0,020 | -0,012 | -0,004 | -0,028 | -0,043 | -0,048 | -0,077
180 - 250 | + 0,170 | +0,170 | +0,170 | +0,170 | +0,100 | +0,100 | +0,100 | +0,050 | +0,050 | +0,050 | +0,015 | +0,015 | 0,000 | 0,000 | 0,000 | 0,000 | 0,000 | -0,007 | -0,016 | -0,025 | -0,058 | -0,024 | -0,033 | -0,037 | -0,046 | -0,051 | -0,060 | -0,077 | -0,079 | -0,165 | -0,113 | -0,169
| + 0,242 | +0,285 | +0,355 | +0,460 | +0,146 | +0,172 | +0,215 | +0,096 | +0,122 | +0,165 | +0,044 | +0,061 | +0,029 | +0,046 | +0,072 | +0,115 | +0,185 | +0,022 | +0,030 | +0,047 | +0,057 | +0,005 | +0,013 | -0,008 | 0,000 | -0,022 | -0,014 | -0,005 | -0,033 | -0,050 | -0,060 | -0,105
Elaborado por:
MARCOS CASSIANO